## Sheet1
| Ti | V | Nb | Mo | Hf | Ta | W | System Type | Unnamed: 0.2 | System Size | PROP ST (K) | PROP LT (K) | PROP RT Density (g/cm3) | PROP RT Elec Resi (ohm m) | PROP RT Heat Cap (J/(mol K)) | PROP RT Therm Cond (W/(mK)) | PROP RT Therm Diff (m2/s) | EQ 25C MAX BCC | EQ 25C MAX any | EQ 700C MAX BCC | EQ 800C MAX BCC | EQ 900C MAX BCC | EQ 1000C MAX BCC | EQ 1000C THCD (W/mK) | Melting Point (°C)_Avg | Melting Point (°C)_Var | Sconf | Solidification Range (K) | EQ 25C MAX NON-BCC | VASP-PAW-GGA LSE_Avg | VASP-PAW-GGA LSE_Var | SGTE LSE_Avg | SGTE LSE_Var | Allen EN_Avg | Allen EN_Var | Pauling EN_Avg | Pauling EN_Var | Density_Avg | Density_Var | Atomic Weight_Avg | Atomic Weight_Var | Valence e_Avg | Valence e_Var | IE_Avg | IE_Var | Specific Heat_Avg | Specific Heat_Var | Metallic Radius_Avg | Metallic Radius_Var | Shear Modulus_Avg | Shear Modulus_Var | Total Electrons_Avg | Total Electrons_Var | Atomic Planar Density_Avg | Atomic Planar Density_Var | C_11_Avg | C_11_Var | C_12_Avg | C_12_Var | C'_Avg | C'_Var | Bulk Modulus (GPa)_Avg | Bulk Modulus (GPa)_Var | Pugh Ratio
500 | 0.05 | 0 | 0.575 | 0.1 | 0 | 0.225 | 0.05 | 17 | 77984 | 5 | 2851.2293 | 2896.8127 | 10.9368 | 4.02e-07 | 24.5965 | 11.7998 | 5.06e-06 | 0.95123 | 0.95123 | 1 | 1 | 1 | 1 | 17.0066 | 2619.9 | 353.1239 | 1.1837 | 45.5834 | 0 | -0.1615 | 1.2735 | -0.665 | 1.6401 | 0.216 | 0.51445 | 1.6685 | 0.24079 | 10.8815 | 4.0179 | 115.315 | 41.9259 | 8.95 | 6.3164 | 686.0525 | 48.13 | 3.715 | 8.851 | 21.25 | 50.6062 | 59.625 | 34.34 | 49 | 15.4596 | 2.172 | 5.1785 | 16.65 | 39.7709 | 36.15 | 94.4332 | -9.75 | 31.3586 | 186.75 | 37.9729 | 3.1321
682 | 0.1 | 0 | 0.475 | 0.1 | 0 | 0.325 | 0 | 58 | 96328 | 4 | 2841.128 | 2886.4428 | 11.0319 | 2.28e-07 | 24.7348 | 10.1694 | 4.37e-06 | 0.9031 | 0.9031 | 1 | 1 | 1 | 1 | 14.9481 | 2586.2 | 387.8467 | 1.1794 | 45.3148 | 0 | -0.437 | 1.7248 | -0.965 | 2.0003 | 0.285 | 0.57036 | 1.6175 | 0.18618 | 10.952 | 4.1793 | 117.3208 | 46.1195 | 9.55 | 6.5725 | 691.3825 | 49.1864 | 5.02 | 10.05 | 28.6 | 57.228 | 56.875 | 25.1408 | 49.6 | 17.1767 | 2.843 | 5.6971 | 22.8 | 45.7773 | 41.1 | 95.0015 | -9.15 | 31.6528 | 179.75 | 30.2892 | 3.1604
809 | 0.05 | 0 | 0.6 | 0.05 | 0 | 0.225 | 0.075 | 17 | 80189 | 5 | 2834.796 | 2903.7707 | 11.1004 | 3.57e-07 | 24.617 | 11.5945 | 4.98e-06 | 0.95053 | 0.95053 | 1 | 1 | 1 | 1 | 16.9021 | 2636.225 | 375.5318 | 1.136 | 68.9747 | 0 | -0.2185 | 1.239 | -0.4825 | 1.4944 | 0.1425 | 0.42774 | 1.6595 | 0.2406 | 11.067 | 4.2391 | 117.4362 | 43.1796 | 9.275 | 6.5421 | 687.39 | 50.1952 | 2.51 | 7.5366 | 14.3 | 42.9186 | 58.6 | 35.5604 | 49.775 | 15.9115 | 1.4215 | 4.2719 | 11.4 | 34.3182 | 20.55 | 70.2492 | -4.575 | 22.8447 | 187.25 | 41.6526 | 3.1954
139 | 0 | 0.05 | 0.6 | 0.075 | 0 | 0.2 | 0.075 | 16 | 76428 | 5 | 2812.5366 | 2894.4553 | 11.0657 | 3.75e-07 | 24.5409 | 12.8447 | 5.46e-06 | 0.95042 | 0.95042 | 1 | 1 | 1 | 1 | 17.6598 | 2638.475 | 341.9004 | 1.1667 | 81.9187 | 0 | 0.112 | 0.3146 | -0.44875 | 1.1876 | 0.18675 | 0.4942 | 1.6805 | 0.24981 | 10.9863 | 4.0343 | 115.465 | 41.8373 | 9 | 6.3364 | 685.0775 | 49.0377 | 3.0525 | 8.0773 | 17.125 | 45.3168 | 60.025 | 36.744 | 49.05 | 15.4255 | 1.9332 | 5.1187 | 8.875 | 27.7148 | 36.35 | 96.6102 | -13.7375 | 36.4515 | 190.5 | 38.7911 | 3.1737
766 | 0.05 | 0.025 | 0.55 | 0.125 | 0 | 0.25 | 0 | 28 | 93443 | 5 | 2808.1083 | 2859.9889 | 10.7022 | 5.3e-09 | 24.6175 | 10.7887 | 4.59e-06 | 0.91947 | 0.91947 | 1 | 1 | 1 | 1 | 15.971 | 2575.625 | 326.4948 | 1.1773 | 51.8805 | 0 | -0.11975 | 1.2935 | -0.84375 | 1.7492 | 0.291 | 0.58239 | 1.6427 | 0.20019 | 10.5288 | 3.7144 | 111.9964 | 41.4741 | 8.575 | 6.0328 | 683.655 | 45.8363 | 4.94 | 9.8873 | 28.075 | 56.1807 | 56.525 | 27.2286 | 47.725 | 15.3964 | 2.951 | 5.9143 | 19.775 | 41.8751 | 50.425 | 108.5928 | -15.325 | 38.3195 | 181.75 | 26.8223 | 3.2154
298 | 0.125 | 0 | 0.525 | 0.1 | 0 | 0.25 | 0 | 58 | 96758 | 4 | 2793.3434 | 2840.7421 | 10.3113 | 2.3e-07 | 24.6867 | 11.0441 | 4.75e-06 | 0.87749 | 0.87749 | 1 | 1 | 1 | 1 | 16.3731 | 2525.475 | 393.0546 | 1.175 | 47.3987 | 0 | -0.57475 | 1.896 | -1.115 | 2.1422 | 0.3195 | 0.59335 | 1.6235 | 0.18373 | 10.2442 | 3.9818 | 109.5915 | 43.7495 | 8.475 | 6.095 | 683.3825 | 45.7767 | 5.6725 | 10.5383 | 32.275 | 59.9295 | 54.7 | 25.2638 | 46.725 | 16.3844 | 3.1785 | 5.9109 | 25.875 | 48.209 | 43.575 | 95.1879 | -8.85 | 31.7947 | 176 | 31.607 | 3.2176
140 | 0 | 0.025 | 0.625 | 0.075 | 0.025 | 0.175 | 0.075 | 3 | 12192 | 6 | 2788.5675 | 2876.2086 | 11.2743 | 3.74e-09 | 24.5495 | 11.995 | 5.05e-06 | 0.92981 | 0.92981 | 1 | 1 | 1 | 1 | 18.758 | 2633.05 | 323.6968 | 1.1718 | 87.6411 | 0 | 0.09875 | 0.3078 | -0.36125 | 1.0839 | 0.1485 | 0.44558 | 1.6747 | 0.25549 | 10.9642 | 3.8935 | 116.4526 | 40.6217 | 8.975 | 6.2988 | 682.545 | 47.6426 | 2.43 | 7.2908 | 13.775 | 41.3307 | 58.825 | 37.1092 | 49.475 | 14.8745 | 1.5295 | 4.5911 | 8.375 | 27.69 | 29.875 | 89.9183 | -10.75 | 32.3243 | 188.5 | 40.5925 | 3.2044
544 | 0.05 | 0 | 0.575 | 0.05 | 0.025 | 0.25 | 0.05 | 8 | 59623 | 6 | 2786.4492 | 2877.5104 | 11.1723 | 3.29e-07 | 24.6772 | 11.0521 | 4.79e-06 | 0.92572 | 0.92572 | 1 | 1 | 1 | 1 | 15.9771 | 2620 | 363.8413 | 1.2064 | 91.0612 | 0 | -0.2185 | 1.239 | -0.4825 | 1.4944 | 0.1425 | 0.42774 | 1.6305 | 0.22036 | 11.1205 | 4.1283 | 119.5036 | 43.9199 | 9.575 | 6.6064 | 687.325 | 49.7407 | 2.51 | 7.5366 | 14.3 | 42.9186 | 56.1 | 31.7599 | 50.525 | 16.1818 | 1.4215 | 4.2719 | 11.4 | 34.3182 | 20.55 | 70.2492 | -4.575 | 22.8447 | 183 | 38.5487 | 3.262
703 | 0.025 | 0.05 | 0.6 | 0.05 | 0 | 0.175 | 0.1 | 5 | 48129 | 6 | 2769.7351 | 2875.366 | 10.9669 | 3.62e-07 | 24.5449 | 13.6656 | 5.8e-06 | 0.93343 | 0.93343 | 1 | 1 | 1 | 1 | 19.0393 | 2624.725 | 389.8873 | 1.2336 | 105.6309 | 0 | -0.05425 | 0.91383 | -0.5075 | 1.386 | 0.1845 | 0.48853 | 1.6865 | 0.26047 | 10.9087 | 4.2675 | 114.3351 | 43.168 | 8.975 | 6.4089 | 684.665 | 49.5778 | 3.1025 | 8.2125 | 17.325 | 45.8685 | 60.425 | 38.9788 | 48.575 | 15.9998 | 1.8935 | 5.0223 | 9.325 | 29.3687 | 31.025 | 86.624 | -10.85 | 33.6972 | 190.25 | 44.5246 | 3.1485
687 | 0 | 0.075 | 0.55 | 0.1 | 0 | 0.25 | 0.025 | 16 | 75785 | 5 | 2769.0259 | 2862.2815 | 11.2229 | 5.4e-09 | 24.5823 | 10.2825 | 4.26e-06 | 0.89407 | 0.89407 | 1 | 1 | 1 | 1 | 15.8872 | 2607.7 | 323.0889 | 1.1921 | 93.2556 | 0 | 0.15375 | 0.35692 | -0.6275 | 1.3628 | 0.26175 | 0.56846 | 1.6522 | 0.21363 | 10.8355 | 3.8419 | 114.3474 | 42.6371 | 8.975 | 6.2389 | 685.4025 | 48.0317 | 4.2775 | 9.289 | 23.95 | 52.0115 | 57.7 | 30.1473 | 48.575 | 15.8191 | 2.7123 | 5.8937 | 12 | 31.4404 | 50.625 | 110.4653 | -19.3125 | 42.0627 | 186.25 | 28.6083 | 3.2279
478 | 0.15 | 0 | 0.575 | 0.125 | 0 | 0.15 | 0 | 58 | 96471 | 4 | 2760.8122 | 2799.2821 | 9.4289 | 2.34e-07 | 24.603 | 13.6061 | 5.85e-06 | 0.85209 | 0.85209 | 1 | 1 | 1 | 1 | 20.111 | 2454.9 | 379.5896 | 1.1473 | 38.4698 | 0 | -0.684 | 2.0612 | -1.3562 | 2.286 | 0.39075 | 0.63489 | 1.646 | 0.1978 | 9.3752 | 3.4585 | 99.7373 | 37.7032 | 7.075 | 5.0368 | 673.465 | 38.1937 | 6.9275 | 11.2602 | 39.425 | 64.048 | 53.8 | 27.2105 | 43.075 | 14.2678 | 3.8892 | 6.3285 | 31.575 | 51.483 | 53.85 | 103.6259 | -11.1375 | 35.1651 | 173 | 33.4066 | 3.2156
491 | 0.05 | 0.025 | 0.625 | 0.025 | 0 | 0.2 | 0.075 | 5 | 23722 | 6 | 2760.6611 | 2861.8081 | 10.7874 | 2.83e-07 | 24.607 | 12.1186 | 5.21e-06 | 0.9504 | 0.9504 | 1 | 1 | 1 | 1 | 17.6347 | 2604.9 | 387.5986 | 1.1441 | 101.1469 | 0 | -0.23375 | 1.2259 | -0.47875 | 1.4866 | 0.144 | 0.43247 | 1.6487 | 0.2258 | 10.7628 | 4.2249 | 114.1099 | 43.2042 | 8.9 | 6.3984 | 683.8325 | 49.352 | 2.53 | 7.5947 | 14.175 | 42.5611 | 56 | 34.2754 | 48.5 | 16.0125 | 1.45 | 4.3653 | 9.275 | 30.92 | 19.225 | 65.0467 | -4.975 | 24.6427 | 184.75 | 41.2909 | 3.2991
429 | 0.125 | 0.025 | 0.475 | 0.1 | 0 | 0.275 | 0 | 28 | 89562 | 5 | 2757.182 | 2832.0831 | 10.5464 | 1.01e-08 | 24.7068 | 10.6269 | 4.52e-06 | 0.84632 | 0.84632 | 1 | 1 | 1 | 1 | 16.1291 | 2524.8 | 412.17 | 1.291 | 74.9011 | 0 | -0.5615 | 1.9018 | -1.2025 | 2.1662 | 0.35775 | 0.62022 | 1.6218 | 0.18469 | 10.3848 | 4.141 | 110.7435 | 45.9572 | 8.825 | 6.2845 | 686.075 | 47.0777 | 6.295 | 10.9135 | 35.625 | 61.7494 | 55.7 | 25.098 | 47.075 | 17.2632 | 3.5823 | 6.2234 | 26.375 | 48.0415 | 50.05 | 100.6556 | -11.8375 | 36.1401 | 176.5 | 31.9022 | 3.1688
52 | 0.05 | 0 | 0.625 | 0.05 | 0.025 | 0.175 | 0.075 | 8 | 60554 | 6 | 2756.6649 | 2851.4952 | 10.825 | 3.48e-07 | 24.6046 | 13.1442 | 5.68e-06 | 0.92541 | 0.92541 | 1 | 1 | 1 | 1 | 18.9107 | 2603.125 | 370.6449 | 1.1848 | 94.8303 | 0 | -0.2185 | 1.239 | -0.4825 | 1.4944 | 0.1425 | 0.42774 | 1.657 | 0.24481 | 10.7815 | 4.0758 | 115.1736 | 42.0225 | 8.9 | 6.3474 | 682.105 | 47.6729 | 2.51 | 7.5366 | 14.3 | 42.9186 | 56.85 | 35.8766 | 48.95 | 15.4854 | 1.4215 | 4.2719 | 11.4 | 34.3182 | 20.55 | 70.2492 | -4.575 | 22.8447 | 184.25 | 43.2948 | 3.241
672 | 0.05 | 0.025 | 0.65 | 0.1 | 0 | 0.125 | 0.05 | 5 | 22063 | 6 | 2756.2756 | 2819.7346 | 10.0634 | 3.34e-07 | 24.5071 | 15.4813 | 6.62e-06 | 0.92432 | 0.92432 | 1 | 1 | 1 | 1 | 21.5661 | 2551.725 | 344.108 | 1.162 | 63.459 | 0 | -0.14825 | 1.2779 | -0.7525 | 1.6948 | 0.25425 | 0.55244 | 1.6792 | 0.2354 | 10.012 | 3.6097 | 105.4616 | 37.0291 | 7.55 | 5.4219 | 675.1325 | 41.8675 | 4.3375 | 9.4249 | 24.6 | 53.4443 | 56.75 | 34.6589 | 45.35 | 13.776 | 2.5757 | 5.6054 | 17.15 | 39.6841 | 42.625 | 100.422 | -12.7375 | 35.6818 | 183.5 | 38.115 | 3.2335
83 | 0.15 | 0 | 0.45 | 0.05 | 0 | 0.325 | 0.025 | 17 | 78427 | 5 | 2751.6095 | 2850.3752 | 10.9864 | 3.1e-07 | 24.7902 | 10.3265 | 4.44e-06 | 0.85128 | 0.85128 | 1 | 1 | 1 | 1 | 15.4535 | 2562.075 | 457.27 | 1.2512 | 98.7658 | 0 | -0.7695 | 2.0067 | -1.0825 | 2.2123 | 0.2805 | 0.56127 | 1.6055 | 0.18406 | 10.934 | 4.5933 | 117.19 | 49.4072 | 9.825 | 6.8003 | 693.055 | 50.8234 | 5.12 | 10.2473 | 29 | 58.0207 | 56.15 | 26.509 | 49.425 | 18.5269 | 2.7635 | 5.5356 | 23.7 | 47.528 | 30.45 | 73.5537 | -3.375 | 23.3628 | 177.25 | 38.078 | 3.1567
185 | 0.1 | 0 | 0.625 | 0.1 | 0 | 0.1 | 0.075 | 17 | 78650 | 5 | 2751.4481 | 2810.1365 | 9.9606 | 3.93e-07 | 24.5157 | 17.1725 | 7.34e-06 | 0.9005 | 0.9005 | 1 | 1 | 1 | 1 | 24.2919 | 2535.575 | 400.3568 | 1.1788 | 58.6884 | 0 | -0.437 | 1.7248 | -0.965 | 2.0003 | 0.285 | 0.57036 | 1.697 | 0.25813 | 9.935 | 3.8913 | 104.331 | 38.3223 | 7.525 | 5.5045 | 675.7225 | 42.1735 | 5.02 | 10.05 | 28.6 | 57.228 | 59.125 | 38.2166 | 44.875 | 14.3269 | 2.843 | 5.6971 | 22.8 | 45.7773 | 41.1 | 95.0015 | -9.15 | 31.6528 | 183.5 | 45.8012 | 3.1036
614 | 0.05 | 0.05 | 0.55 | 0.05 | 0 | 0.25 | 0.05 | 5 | 20630 | 6 | 2750.1953 | 2858.7653 | 11.0702 | 6.24e-09 | 24.6418 | 10.662 | 4.51e-06 | 0.90152 | 0.90152 | 1 | 1 | 1 | 1 | 16.1136 | 2597.75 | 390.9412 | 1.2745 | 108.5699 | 0 | -0.192 | 1.2491 | -0.6575 | 1.6268 | 0.219 | 0.52187 | 1.6395 | 0.21383 | 10.879 | 4.2376 | 115.2657 | 45.1815 | 9.25 | 6.5029 | 687.105 | 49.8862 | 3.755 | 8.9444 | 21 | 50.033 | 56.75 | 31.4195 | 48.85 | 16.8264 | 2.229 | 5.3238 | 12.4 | 34.2628 | 33.5 | 87.1152 | -10.55 | 33.8456 | 184 | 37.0675 | 3.2423
12 | 0.125 | 0 | 0.575 | 0.075 | 0 | 0.2 | 0.025 | 17 | 80300 | 5 | 2750.0222 | 2814.931 | 10.1114 | 3.12e-07 | 24.6491 | 11.9882 | 5.17e-06 | 0.87612 | 0.87612 | 1 | 1 | 1 | 1 | 17.9015 | 2518.45 | 402.9099 | 1.1865 | 64.9089 | 0 | -0.60325 | 1.8784 | -1.0237 | 2.1098 | 0.28275 | 0.56584 | 1.6335 | 0.19821 | 10.0665 | 3.9924 | 107.3866 | 42.4458 | 8.125 | 5.938 | 680.08 | 44.9427 | 5.07 | 10.1492 | 28.8 | 57.626 | 54.175 | 28.5936 | 45.925 | 15.905 | 2.8033 | 5.6171 | 23.25 | 46.663 | 35.775 | 85.1239 | -6.2625 | 27.9678 | 176.5 | 36.7117 | 3.258
342 | 0.125 | 0 | 0.525 | 0.05 | 0 | 0.25 | 0.05 | 17 | 78085 | 5 | 2749.7449 | 2843.5214 | 10.735 | 3.55e-07 | 24.6995 | 11.1483 | 4.79e-06 | 0.87574 | 0.87574 | 1 | 1 | 1 | 1 | 16.6872 | 2565.425 | 438.8715 | 1.2444 | 93.7765 | 0 | -0.63175 | 1.8603 | -0.9325 | 2.0728 | 0.246 | 0.5344 | 1.6335 | 0.21538 | 10.6967 | 4.439 | 113.986 | 46.4871 | 9.175 | 6.557 | 687.6675 | 49.52 | 4.4675 | 9.7074 | 25.325 | 55.0074 | 56.75 | 31.398 | 48.325 | 17.3773 | 2.428 | 5.2804 | 20.625 | 44.9108 | 27.975 | 72.8679 | -3.675 | 23.2402 | 180 | 41.6533 | 3.1718
899 | 0.1 | 0 | 0.6 | 0.05 | 0 | 0.175 | 0.075 | 17 | 79256 | 5 | 2744.5696 | 2834.0494 | 10.4852 | 3.62e-07 | 24.609 | 13.0182 | 5.59e-06 | 0.90041 | 0.90041 | 1 | 1 | 1 | 1 | 19.2793 | 2568.775 | 419.6405 | 1.1858 | 89.4798 | 0 | -0.494 | 1.6903 | -0.7825 | 1.9115 | 0.2115 | 0.50374 | 1.6615 | 0.23943 | 10.4595 | 4.266 | 110.782 | 43.1334 | 8.525 | 6.2369 | 682.28 | 47.5751 | 3.815 | 9.0889 | 21.65 | 51.558 | 57.35 | 35.6122 | 47.225 | 16.0709 | 2.0925 | 4.9896 | 17.55 | 41.9064 | 25.5 | 72.0906 | -3.975 | 23.113 | 182.75 | 44.7765 | 3.1866
21 | 0.025 | 0.05 | 0.625 | 0.125 | 0 | 0.15 | 0.025 | 5 | 37644 | 6 | 2744.2056 | 2815.7268 | 10.1156 | 2.8e-07 | 24.5028 | 14.3432 | 6.11e-06 | 0.92014 | 0.92014 | 1 | 1 | 1 | 1 | 19.5992 | 2551.3 | 309.2671 | 1.1725 | 71.5212 | 0 | 0.03125 | 0.96671 | -0.78125 | 1.6023 | 0.29475 | 0.58982 | 1.674 | 0.22316 | 10.028 | 3.4011 | 105.5423 | 36.7387 | 7.575 | 5.3427 | 675.515 | 41.3392 | 4.91 | 9.8247 | 27.75 | 55.5256 | 56.575 | 31.9812 | 45.375 | 13.6761 | 3.0192 | 6.049 | 17.2 | 38.4774 | 54.425 | 113.1592 | -18.6125 | 41.3548 | 183.5 | 31.4285 | 3.2435
188 | 0.05 | 0 | 0.55 | 0.1 | 0.05 | 0.25 | 0 | 25 | 85180 | 5 | 2743.0859 | 2831.9788 | 10.8834 | 2.26e-07 | 24.6957 | 11.2228 | 4.9e-06 | 0.90239 | 0.90239 | 1 | 1 | 1 | 1 | 15.8879 | 2573.95 | 318.3287 | 1.2052 | 88.8929 | 0 | -0.1615 | 1.2735 | -0.665 | 1.6401 | 0.216 | 0.51445 | 1.613 | 0.19589 | 10.7865 | 3.6913 | 117.2486 | 42.5906 | 9.2 | 6.3214 | 683.2 | 45.8865 | 3.715 | 8.851 | 21.25 | 50.6062 | 53.85 | 25.8153 | 49.7 | 15.7006 | 2.172 | 5.1785 | 16.65 | 39.7709 | 36.15 | 94.4332 | -9.75 | 31.3586 | 177.5 | 29.8119 | 3.2962
469 | 0.1 | 0.025 | 0.525 | 0.05 | 0 | 0.3 | 0 | 28 | 93660 | 5 | 2742.1502 | 2834.4063 | 10.7111 | 7.88e-09 | 24.7377 | 9.8301 | 4.23e-06 | 0.88484 | 0.88484 | 1 | 1 | 1 | 1 | 14.7999 | 2551.225 | 395.6283 | 1.1717 | 92.2561 | 0 | -0.48075 | 1.6961 | -0.87 | 1.9533 | 0.24975 | 0.5428 | 1.5928 | 0.13788 | 10.607 | 4.1686 | 113.9184 | 46.1665 | 9.15 | 6.4597 | 687.02 | 48.9359 | 4.4375 | 9.6421 | 25 | 54.3217 | 52.225 | 20.6827 | 48.3 | 17.2673 | 2.4963 | 5.4373 | 18.05 | 41.8132 | 31.975 | 80.6345 | -6.9625 | 29.3009 | 175.75 | 27.9184 | 3.3652
618 | 0.05 | 0.05 | 0.575 | 0.1 | 0 | 0.2 | 0.025 | 5 | 42928 | 6 | 2739.9252 | 2824.2362 | 10.442 | 7.06e-09 | 24.578 | 12.2333 | 5.18e-06 | 0.89195 | 0.89195 | 1 | 1 | 1 | 1 | 17.5505 | 2554.425 | 354.3742 | 1.2621 | 84.311 | 0 | -0.135 | 1.2821 | -0.84 | 1.7433 | 0.2925 | 0.58549 | 1.6535 | 0.21252 | 10.2895 | 3.788 | 108.7424 | 41.1908 | 8.225 | 5.88 | 680.3225 | 45.0427 | 4.96 | 9.9268 | 27.95 | 55.9388 | 56.225 | 30.2742 | 46.475 | 15.3753 | 2.9795 | 5.9748 | 17.65 | 39.5908 | 49.1 | 105.6773 | -15.725 | 39.3085 | 182 | 32.7261 | 3.237
121 | 0.175 | 0 | 0.475 | 0.075 | 0 | 0.275 | 0 | 58 | 96664 | 4 | 2738.8583 | 2816.0008 | 10.2654 | 2.37e-07 | 24.758 | 10.8143 | 4.66e-06 | 0.82714 | 0.82714 | 1 | 1 | 1 | 1 | 16.2514 | 2494.875 | 442.7227 | 1.2079 | 77.1426 | 0 | -0.87875 | 2.1537 | -1.3237 | 2.3552 | 0.35175 | 0.6096 | 1.604 | 0.16396 | 10.202 | 4.2882 | 109.4646 | 47.045 | 8.75 | 6.3315 | 685.635 | 47.1413 | 6.375 | 11.0513 | 36.15 | 62.6405 | 53.725 | 22.9695 | 46.55 | 17.7214 | 3.4743 | 6.0286 | 29.4 | 51.089 | 40.725 | 85.7756 | -5.6625 | 28.2233 | 172.25 | 33.8 | 3.2061
160 | 0.05 | 0 | 0.55 | 0.1 | 0.05 | 0.225 | 0.025 | 8 | 66909 | 6 | 2737.9605 | 2834.7677 | 10.9406 | 3.36e-07 | 24.6664 | 11.9472 | 5.19e-06 | 0.90161 | 0.90161 | 1 | 1 | 1 | 1 | 16.9022 | 2584.075 | 338.0873 | 1.2865 | 96.8072 | 0 | -0.1615 | 1.2735 | -0.665 | 1.6401 | 0.216 | 0.51445 | 1.6345 | 0.22702 | 10.8515 | 3.8148 | 117.3209 | 42.7009 | 9.225 | 6.3619 | 683.425 | 46.2877 | 3.715 | 8.851 | 21.25 | 50.6062 | 56.15 | 30.699 | 49.725 | 15.7385 | 2.172 | 5.1785 | 16.65 | 39.7709 | 36.15 | 94.4332 | -9.75 | 31.3586 | 180.25 | 36.1585 | 3.2102
234 | 0.125 | 0.025 | 0.45 | 0.05 | 0 | 0.35 | 0 | 28 | 89827 | 5 | 2737.7342 | 2842.8966 | 11.0012 | 9.06e-09 | 24.7995 | 9.8 | 4.21e-06 | 0.86737 | 0.86737 | 1 | 1 | 1 | 1 | 14.6651 | 2558 | 431.7547 | 1.2287 | 105.1624 | 0 | -0.6185 | 1.8667 | -1.02 | 2.1052 | 0.28425 | 0.56905 | 1.5862 | 0.13951 | 10.9093 | 4.4422 | 117.1946 | 49.2059 | 9.825 | 6.745 | 692.6325 | 50.6491 | 5.09 | 10.1874 | 28.675 | 57.3918 | 53.925 | 20.6269 | 49.425 | 18.4579 | 2.8318 | 5.6815 | 21.125 | 44.7896 | 34.45 | 81.1329 | -6.6625 | 29.4318 | 175.75 | 30.2397 | 3.2592
574 | 0.025 | 0 | 0.625 | 0.1 | 0.05 | 0.175 | 0.025 | 8 | 66432 | 6 | 2737.5423 | 2821.3758 | 10.6335 | 3.06e-07 | 24.6046 | 13.1166 | 5.72e-06 | 0.92626 | 0.92626 | 1 | 1 | 1 | 1 | 18.4489 | 2577.3 | 291.1459 | 1.1633 | 83.8334 | 0 | -0.02375 | 0.94255 | -0.515 | 1.4025 | 0.1815 | 0.48037 | 1.641 | 0.22463 | 10.5493 | 3.4875 | 114.0447 | 39.1702 | 8.55 | 5.9915 | 677.8125 | 43.2272 | 3.0625 | 8.1075 | 17.575 | 46.5128 | 54.45 | 30.8593 | 48.6 | 14.3471 | 1.8365 | 4.864 | 13.575 | 36.0062 | 33.675 | 94.0501 | -10.05 | 31.2061 | 180.25 | 34.2409 | 3.3104
62 | 0.05 | 0.075 | 0.475 | 0.1 | 0 | 0.3 | 0 | 28 | 90000 | 5 | 2736.6541 | 2840.1008 | 11.174 | 8.89e-09 | 24.6709 | 9.4402 | 3.91e-06 | 0.84523 | 0.84523 | 1 | 1 | 1 | 1 | 15.2972 | 2570.625 | 371.0548 | 1.2891 | 103.4468 | 0 | -0.12175 | 1.2862 | -0.9275 | 1.7863 | 0.33075 | 0.6144 | 1.6253 | 0.18431 | 10.769 | 4.0371 | 114.2244 | 45.8855 | 9.25 | 6.3943 | 688.235 | 48.5599 | 5.5825 | 10.3672 | 31.3 | 58.134 | 56.475 | 25.0449 | 48.4 | 17.1724 | 3.3833 | 6.2969 | 18.15 | 39.4909 | 55.575 | 110.3039 | -18.7125 | 42.418 | 181.25 | 26.2857 | 3.2094
427 | 0 | 0.025 | 0.6 | 0.075 | 0.05 | 0.225 | 0.025 | 3 | 11689 | 6 | 2735.6105 | 2841.7546 | 11.1814 | 5.5e-09 | 24.6385 | 10.9317 | 4.7e-06 | 0.92363 | 0.92363 | 1 | 1 | 1 | 1 | 16.3585 | 2606.7 | 289.3549 | 1.1706 | 106.1441 | 0 | 0.09875 | 0.3078 | -0.36125 | 1.0839 | 0.1485 | 0.44558 | 1.6242 | 0.21011 | 10.9527 | 3.652 | 118.4476 | 41.3454 | 9.25 | 6.3394 | 682.255 | 46.7585 | 2.43 | 7.2908 | 13.775 | 41.3307 | 54.025 | 29.1063 | 50.2 | 15.1397 | 1.5295 | 4.5911 | 8.375 | 27.69 | 29.875 | 89.9183 | -10.75 | 32.3243 | 181.5 | 31.8237 | 3.3596
313 | 0.05 | 0.05 | 0.575 | 0.025 | 0 | 0.275 | 0.025 | 5 | 43241 | 6 | 2734.988 | 2846.4787 | 10.9164 | 5.52e-09 | 24.6845 | 9.8483 | 4.21e-06 | 0.91525 | 0.91525 | 1 | 1 | 1 | 1 | 14.9304 | 2583.975 | 374.7044 | 1.1572 | 111.4907 | 0 | -0.2205 | 1.2312 | -0.56625 | 1.5572 | 0.18225 | 0.48278 | 1.604 | 0.15887 | 10.7733 | 4.141 | 115.1174 | 45.1089 | 9.2 | 6.4777 | 686.075 | 49.827 | 3.1525 | 8.3452 | 17.525 | 46.4128 | 52.4 | 24.6797 | 48.8 | 16.8006 | 1.8538 | 4.9237 | 9.775 | 30.9277 | 25.7 | 74.948 | -7.9625 | 30.424 | 179.75 | 30.2892 | 3.4303
856 | 0.075 | 0.05 | 0.525 | 0.1 | 0 | 0.225 | 0.025 | 5 | 45835 | 6 | 2733.3949 | 2824.8535 | 10.5814 | 8.8e-09 | 24.6177 | 11.597 | 4.89e-06 | 0.86387 | 0.86387 | 1 | 1 | 1 | 1 | 17.1108 | 2547.7 | 387.5942 | 1.3404 | 91.4586 | 0 | -0.27275 | 1.5319 | -0.99 | 1.9143 | 0.327 | 0.60748 | 1.6495 | 0.21428 | 10.3897 | 4.005 | 109.8175 | 43.6576 | 8.55 | 6.1072 | 683.2125 | 46.4216 | 5.6125 | 10.4246 | 31.625 | 58.7404 | 57.15 | 30.1144 | 46.8 | 16.3511 | 3.315 | 6.1717 | 20.725 | 42.751 | 51.575 | 105.6577 | -15.425 | 39.4729 | 181.25 | 34.6545 | 3.1715
876 | 0 | 0.075 | 0.65 | 0.075 | 0 | 0.1 | 0.1 | 16 | 75901 | 5 | 2732.7708 | 2836.248 | 10.4589 | 3.41e-07 | 24.4447 | 18.0353 | 7.61e-06 | 0.91113 | 0.91113 | 1 | 1 | 1 | 1 | 23.5614 | 2593.925 | 361.2498 | 1.1291 | 103.4772 | 0 | 0.12525 | 0.3207 | -0.53625 | 1.2769 | 0.225 | 0.53573 | 1.7103 | 0.26494 | 10.3837 | 3.9113 | 107.8848 | 38.8649 | 7.975 | 5.7727 | 677.105 | 45.0398 | 3.675 | 8.7496 | 20.475 | 48.7499 | 60.225 | 40.3166 | 46.225 | 14.4352 | 2.337 | 5.5676 | 9.375 | 27.7306 | 42.825 | 102.4592 | -16.725 | 39.9338 | 190.75 | 43.5538 | 3.1673
755 | 0.175 | 0 | 0.425 | 0.05 | 0 | 0.35 | 0 | 58 | 96381 | 4 | 2729.1923 | 2830.8003 | 10.8304 | 2.31e-07 | 24.8373 | 10.1266 | 4.37e-06 | 0.82689 | 0.82689 | 1 | 1 | 1 | 1 | 15.1655 | 2531.725 | 463.3197 | 1.1859 | 101.608 | 0 | -0.90725 | 2.1342 | -1.2325 | 2.3339 | 0.315 | 0.58488 | 1.5825 | 0.13966 | 10.7673 | 4.5885 | 115.9918 | 50.3548 | 9.775 | 6.7841 | 692.9975 | 50.3767 | 5.7725 | 10.7206 | 32.675 | 60.6628 | 54 | 20.5633 | 48.925 | 18.9425 | 3.099 | 5.7601 | 26.775 | 49.8189 | 32.925 | 74.1507 | -3.075 | 23.481 | 173 | 33.4066 | 3.2037
74 | 0.1 | 0 | 0.45 | 0.1 | 0.05 | 0.3 | 0 | 25 | 85549 | 5 | 2726.9964 | 2833.1223 | 11.0915 | 2.41e-07 | 24.7757 | 11.0314 | 4.79e-06 | 0.85301 | 0.85301 | 1 | 1 | 1 | 1 | 15.6505 | 2560.5 | 388.6698 | 1.3308 | 106.1259 | 0 | -0.437 | 1.7248 | -0.965 | 2.0003 | 0.285 | 0.57036 | 1.605 | 0.19798 | 10.987 | 4.0975 | 119.3989 | 46.8365 | 9.85 | 6.6278 | 688.98 | 48.0401 | 5.02 | 10.05 | 28.6 | 57.228 | 55.7 | 25.5775 | 50.35 | 17.4364 | 2.843 | 5.6971 | 22.8 | 45.7773 | 41.1 | 95.0015 | -9.15 | 31.6528 | 176 | 33.6749 | 3.1598
705 | 0.075 | 0 | 0.625 | 0.1 | 0.025 | 0.125 | 0.05 | 8 | 60075 | 6 | 2726.8496 | 2802.0188 | 10.1469 | 3.63e-07 | 24.558 | 15.3367 | 6.62e-06 | 0.90074 | 0.90074 | 1 | 1 | 1 | 1 | 21.7387 | 2539.575 | 360.4049 | 1.2202 | 75.1693 | 0 | -0.29925 | 1.5223 | -0.815 | 1.8352 | 0.2505 | 0.54421 | 1.6695 | 0.24327 | 10.0902 | 3.6909 | 107.5243 | 38.7931 | 7.85 | 5.6593 | 675.49 | 41.6942 | 4.3675 | 9.4919 | 24.925 | 54.1435 | 56.475 | 34.8131 | 46.1 | 14.4097 | 2.5075 | 5.4543 | 19.725 | 42.9895 | 38.625 | 94.7501 | -9.45 | 31.5075 | 180.75 | 41.1939 | 3.2005
919 | 0.05 | 0 | 0.675 | 0.05 | 0.025 | 0.1 | 0.1 | 8 | 64303 | 6 | 2724.8779 | 2823.1544 | 10.4923 | 6.23e-09 | 24.5321 | 17.3297 | 7.46e-06 | 0.92222 | 0.92222 | 1 | 1 | 1 | 1 | 24.4342 | 2586.25 | 376.5703 | 1.1176 | 98.2766 | 0 | -0.2185 | 1.239 | -0.4825 | 1.4944 | 0.1425 | 0.42774 | 1.6835 | 0.26438 | 10.4425 | 3.9939 | 110.8436 | 39.5641 | 8.225 | 6.002 | 676.885 | 44.9085 | 2.51 | 7.5366 | 14.3 | 42.9186 | 57.6 | 39.553 | 47.375 | 14.5871 | 1.4215 | 4.2719 | 11.4 | 34.3182 | 20.55 | 70.2492 | -4.575 | 22.8447 | 185.5 | 47.5368 | 3.2205
916 | 0.05 | 0.05 | 0.6 | 0.05 | 0 | 0.225 | 0.025 | 5 | 45723 | 6 | 2724.8621 | 2824.2253 | 10.6159 | 6.62e-09 | 24.627 | 10.7812 | 4.57e-06 | 0.89316 | 0.89316 | 1 | 1 | 1 | 1 | 16.3316 | 2560.625 | 361.6722 | 1.1837 | 99.3632 | 0 | -0.192 | 1.2491 | -0.6575 | 1.6268 | 0.219 | 0.52187 | 1.623 | 0.17907 | 10.41 | 3.9267 | 110.7913 | 42.6723 | 8.525 | 6.1155 | 681.435 | 47.0048 | 3.755 | 8.9444 | 21 | 50.033 | 52.9 | 26.7299 | 47.225 | 15.9115 | 2.229 | 5.3238 | 12.4 | 34.2628 | 33.5 | 87.1152 | -10.55 | 33.8456 | 179.75 | 31.0232 | 3.3979
114 | 0.05 | 0.075 | 0.5 | 0.05 | 0 | 0.25 | 0.075 | 5 | 24706 | 6 | 2723.007 | 2860.7285 | 11.175 | 3.69e-07 | 24.6336 | 11.9639 | 5.06e-06 | 0.88594 | 0.88594 | 1 | 1 | 1 | 1 | 16.7504 | 2607.2 | 425.2368 | 1.3813 | 137.7216 | 0 | -0.17875 | 1.2538 | -0.745 | 1.6822 | 0.25725 | 0.55916 | 1.6592 | 0.24132 | 11.0845 | 4.4686 | 116.49 | 47.285 | 9.625 | 6.6772 | 690.0225 | 51.2193 | 4.3775 | 9.51 | 24.35 | 52.9176 | 60.05 | 35.1112 | 49.225 | 17.6755 | 2.6328 | 5.736 | 12.9 | 34.2241 | 39.975 | 93.7567 | -13.5375 | 37.8228 | 187.25 | 42.0112 | 3.1182
306 | 0.05 | 0.025 | 0.6 | 0.1 | 0.025 | 0.2 | 0 | 2 | 3345 | 6 | 2721.8405 | 2805.6483 | 10.4104 | 6.71e-09 | 24.6156 | 11.3895 | 4.87e-06 | 0.90213 | 0.90213 | 1 | 1 | 1 | 1 | 17.1998 | 2538.875 | 314.4404 | 1.1929 | 83.8078 | 0 | -0.14825 | 1.2779 | -0.7525 | 1.6948 | 0.25425 | 0.55244 | 1.6262 | 0.18741 | 10.2025 | 3.4927 | 109.6577 | 39.9903 | 8.175 | 5.7874 | 677.565 | 42.7828 | 4.3375 | 9.4249 | 24.6 | 53.4443 | 52.725 | 25.5578 | 46.875 | 14.8512 | 2.5757 | 5.6054 | 17.15 | 39.6841 | 42.625 | 100.422 | -12.7375 | 35.6818 | 177.25 | 27.567 | 3.3618
494 | 0.025 | 0 | 0.65 | 0.1 | 0.05 | 0.1 | 0.075 | 8 | 60368 | 6 | 2719.1425 | 2813.3908 | 10.6468 | 7.14e-09 | 24.5245 | 16.7234 | 7.17e-06 | 0.90578 | 0.90578 | 1 | 1 | 1 | 1 | 23.9445 | 2584.05 | 325.803 | 1.1768 | 94.2482 | 0 | -0.02375 | 0.94255 | -0.515 | 1.4025 | 0.1815 | 0.48037 | 1.6865 | 0.26979 | 10.4772 | 3.6399 | 111.9881 | 38.067 | 8.25 | 5.8726 | 675.54 | 42.2596 | 3.0625 | 8.1075 | 17.575 | 46.5128 | 58.275 | 38.6807 | 47.85 | 13.9401 | 1.8365 | 4.864 | 13.575 | 36.0062 | 33.675 | 94.0501 | -10.05 | 31.2061 | 185 | 44.3283 | 3.1746
513 | 0 | 0.1 | 0.6 | 0.025 | 0 | 0.175 | 0.1 | 16 | 77186 | 5 | 2716.6922 | 2853.0361 | 10.93 | 2.89e-07 | 24.5361 | 13.7615 | 5.81e-06 | 0.91838 | 0.91838 | 1 | 1 | 1 | 1 | 18.6665 | 2612.95 | 393.1055 | 1.1643 | 136.3439 | 0 | 0.0815 | 0.23225 | -0.44125 | 1.1676 | 0.18975 | 0.5021 | 1.6755 | 0.24847 | 10.8468 | 4.2801 | 113.2868 | 44.0954 | 8.975 | 6.405 | 683.6325 | 49.9717 | 3.0925 | 8.1828 | 16.875 | 44.6527 | 58.675 | 37.813 | 48.125 | 16.4244 | 1.9903 | 5.2683 | 4.625 | 17.1533 | 33.7 | 89.4763 | -14.5375 | 38.5291 | 189.75 | 42.7485 | 3.2339
170 | 0.075 | 0.05 | 0.55 | 0.075 | 0 | 0.225 | 0.025 | 5 | 45806 | 6 | 2716.0544 | 2815.8775 | 10.5852 | 8.7e-09 | 24.6311 | 11.0318 | 4.64e-06 | 0.86081 | 0.86081 | 1 | 1 | 1 | 1 | 16.8256 | 2544.05 | 387.5553 | 1.295 | 99.8231 | 0 | -0.30125 | 1.5158 | -0.89875 | 1.8719 | 0.29025 | 0.58112 | 1.6355 | 0.19815 | 10.349 | 4.015 | 109.7414 | 43.6843 | 8.525 | 6.1196 | 682.4075 | 46.6743 | 5.01 | 10.0276 | 28.15 | 56.3483 | 55.1 | 28.5147 | 46.775 | 16.3592 | 2.9398 | 5.8995 | 18.1 | 40.6687 | 43.775 | 97.3328 | -12.8375 | 36.9247 | 179.75 | 33.8 | 3.2623
404 | 0.05 | 0.05 | 0.6 | 0 | 0 | 0.2 | 0.1 | 15 | 70512 | 5 | 2710.879 | 2854.832 | 10.9457 | 2.22e-07 | 24.612 | 12.3419 | 5.28e-06 | 0.95026 | 0.95026 | 1 | 1 | 1 | 1 | 17.8715 | 2610.7 | 422.5462 | 1.1582 | 143.9529 | 0 | -0.249 | 1.2125 | -0.475 | 1.4788 | 0.1455 | 0.43714 | 1.6545 | 0.23878 | 10.9275 | 4.4762 | 115.258 | 45.4655 | 9.25 | 6.6097 | 685.945 | 51.1734 | 2.55 | 7.6524 | 14.05 | 42.2001 | 57.25 | 36.6113 | 48.85 | 16.9212 | 1.4785 | 4.4566 | 7.15 | 26.9319 | 17.9 | 59.3607 | -5.375 | 26.312 | 186.5 | 45.3073 | 3.2576
736 | 0.075 | 0 | 0.55 | 0.05 | 0.05 | 0.275 | 0 | 25 | 85925 | 5 | 2709.3156 | 2818.9109 | 10.8836 | 2.19e-07 | 24.7627 | 10.5476 | 4.62e-06 | 0.87648 | 0.87648 | 1 | 1 | 1 | 1 | 15.0822 | 2559.925 | 355.587 | 1.1777 | 109.5953 | 0 | -0.35625 | 1.4883 | -0.6325 | 1.7222 | 0.177 | 0.46856 | 1.581 | 0.15113 | 10.8052 | 3.9314 | 118.1716 | 44.8577 | 9.475 | 6.5153 | 684.48 | 47.6453 | 3.1625 | 8.3744 | 17.975 | 47.5776 | 50.675 | 21.1121 | 49.975 | 16.62 | 1.757 | 4.6567 | 14.475 | 38.4239 | 23.025 | 71.2188 | -4.275 | 22.9812 | 173.75 | 29.3843 | 3.4287
979 | 0.1 | 0.05 | 0.475 | 0.05 | 0 | 0.3 | 0.025 | 5 | 45121 | 6 | 2707.8935 | 2831.7101 | 11.0176 | 9.6e-09 | 24.7285 | 9.9785 | 4.22e-06 | 0.85011 | 0.85011 | 1 | 1 | 1 | 1 | 15.4882 | 2560.675 | 430.5723 | 1.3369 | 123.8166 | 0 | -0.4675 | 1.7019 | -0.9575 | 1.9904 | 0.288 | 0.5767 | 1.6125 | 0.18267 | 10.8125 | 4.4159 | 115.1427 | 48.2612 | 9.525 | 6.6407 | 689.9375 | 50.2991 | 5.06 | 10.1271 | 28.35 | 56.7541 | 55.525 | 26.5188 | 48.675 | 18.1072 | 2.9 | 5.8229 | 18.55 | 41.7139 | 38.45 | 87.8803 | -9.95 | 34.1324 | 179 | 34.9857 | 3.2238
992 | 0 | 0.1 | 0.6 | 0.05 | 0 | 0.2 | 0.05 | 16 | 74684 | 5 | 2703.3488 | 2827.109 | 10.9128 | 6.63e-09 | 24.5577 | 11.6963 | 4.85e-06 | 0.87486 | 0.87486 | 1 | 1 | 1 | 1 | 17.1784 | 2582.85 | 353.5275 | 1.1582 | 123.7602 | 0 | 0.11 | 0.28455 | -0.5325 | 1.2679 | 0.2265 | 0.53929 | 1.649 | 0.21035 | 10.5555 | 3.9441 | 111.0173 | 42.5716 | 8.6 | 6.127 | 681.265 | 47.6262 | 3.695 | 8.7971 | 20.35 | 48.4513 | 55.35 | 31.4949 | 47.3 | 15.8748 | 2.3655 | 5.635 | 7.25 | 23.2096 | 41.5 | 99.2625 | -17.125 | 40.8702 | 185 | 33.541 | 3.3424
924 | 0.075 | 0 | 0.675 | 0.1 | 0.025 | 0.075 | 0.05 | 8 | 58483 | 6 | 2702.4577 | 2772.0524 | 9.7356 | 3.13e-07 | 24.5142 | 19.1186 | 8.26e-06 | 0.90054 | 0.90054 | 1 | 1 | 1 | 1 | 26.2372 | 2512.575 | 343.4556 | 1.1261 | 69.5948 | 0 | -0.29925 | 1.5223 | -0.815 | 1.8352 | 0.2505 | 0.54421 | 1.6745 | 0.24075 | 9.6862 | 3.3798 | 103.1221 | 35.0235 | 7.15 | 5.0722 | 670.045 | 37.0204 | 4.3675 | 9.4919 | 24.925 | 54.1435 | 54.925 | 34.9109 | 44.5 | 13.0461 | 2.5075 | 5.4543 | 19.725 | 42.9895 | 38.625 | 94.7501 | -9.45 | 31.5075 | 179.25 | 41.0114 | 3.2635
518 | 0.1 | 0.025 | 0.525 | 0 | 0 | 0.3 | 0.05 | 15 | 71071 | 5 | 2702.2863 | 2848.5152 | 11.0842 | 2.16e-07 | 24.751 | 10.1071 | 4.36e-06 | 0.90044 | 0.90044 | 1 | 1 | 1 | 1 | 15.0673 | 2591.175 | 438.8401 | 1.1717 | 146.2289 | 0 | -0.53775 | 1.6595 | -0.6875 | 1.853 | 0.17625 | 0.4668 | 1.6027 | 0.1796 | 11.0595 | 4.5716 | 118.3129 | 48.377 | 9.85 | 6.8284 | 691.305 | 52.1563 | 3.2325 | 8.5541 | 18.05 | 47.7912 | 54.275 | 28.0268 | 49.9 | 18.0732 | 1.7458 | 4.6351 | 12.8 | 36.8654 | 16.375 | 48.8772 | -1.7875 | 19.1888 | 179.75 | 38.9543 | 3.3118
717 | 0.125 | 0.025 | 0.525 | 0.05 | 0 | 0.25 | 0.025 | 5 | 42514 | 6 | 2700.4315 | 2807.4014 | 10.4617 | 9.52e-09 | 24.7046 | 10.8507 | 4.65e-06 | 0.85874 | 0.85874 | 1 | 1 | 1 | 1 | 16.4006 | 2527.625 | 428.4576 | 1.279 | 106.9699 | 0 | -0.6185 | 1.8667 | -1.02 | 2.1052 | 0.28425 | 0.56905 | 1.6153 | 0.18127 | 10.3682 | 4.2772 | 110.6636 | 46.1235 | 8.8 | 6.353 | 684.69 | 48.0385 | 5.09 | 10.1874 | 28.675 | 57.3918 | 53.9 | 26.6156 | 47.05 | 17.3175 | 2.8318 | 5.6815 | 21.125 | 44.7896 | 34.45 | 81.1329 | -6.6625 | 29.4318 | 176.25 | 36.1723 | 3.2699
925 | 0.075 | 0.05 | 0.6 | 0.1 | 0 | 0.175 | 0 | 28 | 90909 | 5 | 2698.0153 | 2781.6205 | 9.9605 | 8.96e-09 | 24.5808 | 12.3212 | 5.19e-06 | 0.85497 | 0.85497 | 1 | 1 | 1 | 1 | 18.2403 | 2497.075 | 343.3935 | 1.1858 | 83.6052 | 0 | -0.27275 | 1.5319 | -0.99 | 1.9143 | 0.327 | 0.60748 | 1.6355 | 0.17935 | 9.7188 | 3.452 | 103.142 | 38.638 | 7.475 | 5.3244 | 674.82 | 40.8202 | 5.6125 | 10.4246 | 31.625 | 58.7404 | 52.525 | 25.226 | 44.375 | 14.5322 | 3.315 | 6.1717 | 20.725 | 42.751 | 51.575 | 105.6577 | -15.425 | 39.4729 | 176.25 | 27.4488 | 3.3555
767 | 0.1 | 0 | 0.475 | 0.05 | 0.05 | 0.3 | 0.025 | 8 | 65636 | 6 | 2695.2997 | 2831.636 | 11.2462 | 3.1e-07 | 24.7953 | 10.7809 | 4.7e-06 | 0.85116 | 0.85116 | 1 | 1 | 1 | 1 | 15.4091 | 2576.825 | 411.4988 | 1.3369 | 136.3363 | 0 | -0.494 | 1.6903 | -0.7825 | 1.9115 | 0.2115 | 0.50374 | 1.596 | 0.19484 | 11.1725 | 4.3101 | 121.52 | 47.7811 | 10.175 | 6.8003 | 690.3175 | 50.0307 | 3.815 | 9.0889 | 21.65 | 51.558 | 54.675 | 27.0457 | 51.125 | 17.7795 | 2.0925 | 4.9896 | 17.55 | 41.9064 | 25.5 | 72.0906 | -3.975 | 23.113 | 176.5 | 37.9177 | 3.2282
76 | 0.225 | 0 | 0.525 | 0.1 | 0 | 0.15 | 0 | 58 | 96475 | 4 | 2693.7817 | 2765.9007 | 9.0772 | 2.48e-07 | 24.6704 | 13.4174 | 5.77e-06 | 0.7768 | 0.7768 | 1 | 1 | 1 | 1 | 20.4412 | 2390.575 | 430.8834 | 1.1887 | 72.119 | 0 | -1.1258 | 2.3861 | -1.715 | 2.5477 | 0.4575 | 0.65975 | 1.6275 | 0.18142 | 9.0292 | 3.6844 | 96.2832 | 40.1086 | 6.975 | 5.0818 | 673.1625 | 38.0662 | 8.2825 | 11.9479 | 46.975 | 67.7309 | 52.2 | 24.9602 | 41.625 | 15.3145 | 4.5205 | 6.5282 | 38.175 | 55.2195 | 53.475 | 95.2893 | -7.65 | 32.328 | 167 | 36 | 3.1992
601 | 0.05 | 0.05 | 0.65 | 0.05 | 0 | 0.1 | 0.1 | 5 | 35496 | 6 | 2692.4524 | 2805.8413 | 10.2434 | 3.24e-07 | 24.4973 | 17.445 | 7.41e-06 | 0.90144 | 0.90144 | 1 | 1 | 1 | 1 | 23.9236 | 2564 | 400.9461 | 1.1899 | 113.3889 | 0 | -0.192 | 1.2491 | -0.6575 | 1.6268 | 0.219 | 0.52187 | 1.6925 | 0.25712 | 10.201 | 4.0667 | 106.6059 | 40.054 | 7.9 | 5.8129 | 676.665 | 45.0187 | 3.755 | 8.9444 | 21 | 50.033 | 58.25 | 39.2554 | 45.7 | 14.9503 | 2.229 | 5.3238 | 12.4 | 34.2628 | 33.5 | 87.1152 | -10.55 | 33.8456 | 186.5 | 46.2898 | 3.2017
163 | 0 | 0.05 | 0.55 | 0.1 | 0.05 | 0.25 | 0 | 26 | 86296 | 5 | 2691.1432 | 2816.7159 | 11.2502 | 6.24e-09 | 24.6485 | 9.9685 | 4.22e-06 | 0.89974 | 0.89974 | 1 | 1 | 1 | 1 | 15.7678 | 2586.05 | 286.6896 | 1.2052 | 125.5727 | 0 | 0.1405 | 0.35251 | -0.54 | 1.2857 | 0.2235 | 0.53215 | 1.6175 | 0.19519 | 10.867 | 3.5689 | 117.4024 | 42.3446 | 9.25 | 6.2839 | 682.805 | 46.1282 | 3.655 | 8.7019 | 20.6 | 49.0463 | 54 | 25.7663 | 49.75 | 15.6137 | 2.3085 | 5.4992 | 11.5 | 31.4682 | 44.15 | 105.5425 | -16.325 | 38.9709 | 180 | 25.8844 | 3.3333
78 | 0.1 | 0 | 0.55 | 0 | 0.025 | 0.3 | 0.025 | 14 | 67572 | 5 | 2690.7047 | 2831.0412 | 11.0108 | 2.08e-07 | 24.7913 | 9.9476 | 4.34e-06 | 0.87552 | 0.87552 | 1 | 1 | 1 | 1 | 14.6303 | 2575.625 | 408.675 | 1.1047 | 140.3364 | 0 | -0.551 | 1.653 | -0.6 | 1.8 | 0.138 | 0.414 | 1.5755 | 0.13946 | 10.9725 | 4.3455 | 119.2283 | 47.1737 | 9.8 | 6.7609 | 688.5475 | 50.817 | 2.61 | 7.83 | 14.7 | 44.1 | 50.775 | 22.5505 | 50.3 | 17.5516 | 1.342 | 4.0261 | 12.3 | 36.9 | 9.9 | 29.7 | 1.2 | 3.6 | 175 | 34.4238 | 3.4466
658 | 0.125 | 0 | 0.575 | 0.1 | 0.025 | 0.125 | 0.05 | 8 | 60072 | 6 | 2689.4382 | 2776.0751 | 9.9617 | 1.1e-08 | 24.5938 | 15.0199 | 6.45e-06 | 0.84669 | 0.84669 | 1 | 1 | 1 | 1 | 21.8682 | 2499.125 | 407.4823 | 1.3103 | 86.6369 | 0 | -0.57475 | 1.896 | -1.115 | 2.1422 | 0.3195 | 0.59335 | 1.6665 | 0.24447 | 9.8867 | 3.8766 | 105.2723 | 40.8301 | 7.8 | 5.6886 | 675.825 | 41.5315 | 5.6725 | 10.5383 | 32.275 | 59.9295 | 56.775 | 34.6782 | 45.15 | 15.3127 | 3.1785 | 5.9109 | 25.875 | 48.209 | 43.575 | 95.1879 | -8.85 | 31.7947 | 177.75 | 43.9595 | 3.1308
127 | 0.05 | 0.05 | 0.55 | 0.05 | 0.025 | 0.275 | 0 | 2 | 8047 | 6 | 2688.722 | 2813.0113 | 11.0001 | 7.4e-09 | 24.7038 | 9.1486 | 3.87e-06 | 0.87784 | 0.87784 | 1 | 1 | 1 | 1 | 14.9895 | 2557.9 | 353.5504 | 1.2254 | 124.2893 | 0 | -0.192 | 1.2491 | -0.6575 | 1.6268 | 0.219 | 0.52187 | 1.5915 | 0.14434 | 10.6655 | 3.9228 | 115.0597 | 44.8776 | 9.175 | 6.387 | 684.0925 | 47.8847 | 3.755 | 8.9444 | 21 | 50.033 | 51.175 | 20.8409 | 48.775 | 16.7175 | 2.229 | 5.3238 | 12.4 | 34.2628 | 33.5 | 87.1152 | -10.55 | 33.8456 | 176.25 | 25.7573 | 3.4441
128 | 0.075 | 0 | 0.575 | 0.1 | 0.05 | 0.15 | 0.05 | 8 | 58968 | 6 | 2688.3491 | 2794.153 | 10.495 | 9.86e-09 | 24.6113 | 14.2518 | 6.17e-06 | 0.87469 | 0.87469 | 1 | 1 | 1 | 1 | 20.2221 | 2546.975 | 371.065 | 1.3269 | 105.8039 | 0 | -0.29925 | 1.5223 | -0.815 | 1.8352 | 0.2505 | 0.54421 | 1.6595 | 0.25094 | 10.4108 | 3.8392 | 111.865 | 41.6661 | 8.525 | 6.0704 | 678.3725 | 43.5058 | 4.3675 | 9.4919 | 24.925 | 54.1435 | 57.05 | 34.8712 | 47.675 | 15.4505 | 2.5075 | 5.4543 | 19.725 | 42.9895 | 38.625 | 94.7501 | -9.45 | 31.5075 | 180 | 42.72 | 3.1551
905 | 0.075 | 0.05 | 0.55 | 0 | 0 | 0.275 | 0.05 | 15 | 70850 | 5 | 2687.912 | 2836.2832 | 10.9251 | 2.2e-07 | 24.7092 | 10.4121 | 4.48e-06 | 0.92547 | 0.92547 | 1 | 1 | 1 | 1 | 15.3586 | 2583.725 | 422.6246 | 1.1777 | 148.3712 | 0 | -0.38675 | 1.4634 | -0.625 | 1.7093 | 0.18 | 0.47694 | 1.6075 | 0.17857 | 10.8978 | 4.4479 | 116.1887 | 47.3633 | 9.525 | 6.6895 | 688.385 | 51.4115 | 3.2025 | 8.4756 | 17.725 | 46.95 | 53.575 | 28.016 | 49.125 | 17.7005 | 1.8141 | 4.8228 | 10.225 | 32.4056 | 20.375 | 60.6134 | -5.075 | 26.4397 | 180.25 | 37.3823 | 3.3644
81 | 0.05 | 0.075 | 0.55 | 0 | 0 | 0.25 | 0.075 | 15 | 69474 | 5 | 2686.4708 | 2845.6528 | 11.0484 | 4.08e-09 | 24.6606 | 11.0828 | 4.73e-06 | 0.94508 | 0.94508 | 1 | 1 | 1 | 1 | 16.1433 | 2599.9 | 426.1551 | 1.2137 | 159.1821 | 0 | -0.23575 | 1.218 | -0.5625 | 1.5499 | 0.18375 | 0.48685 | 1.6313 | 0.21235 | 11.003 | 4.4988 | 116.3378 | 47.3557 | 9.575 | 6.7078 | 688.4125 | 51.8757 | 3.1725 | 8.3962 | 17.4 | 46.0911 | 55.95 | 32.5668 | 49.175 | 17.6973 | 1.8823 | 5.0025 | 7.65 | 26.9801 | 24.375 | 70.1925 | -8.3625 | 31.7535 | 184.25 | 40.9809 | 3.2931
507 | 0.125 | 0.025 | 0.575 | 0.075 | 0 | 0.15 | 0.05 | 5 | 41715 | 6 | 2686.2679 | 2779.7038 | 9.9126 | 3.62e-07 | 24.5964 | 13.9444 | 5.96e-06 | 0.85259 | 0.85259 | 1 | 1 | 1 | 1 | 20.369 | 2500.9 | 423.3983 | 1.299 | 93.4359 | 0 | -0.59 | 1.8845 | -1.1113 | 2.1379 | 0.321 | 0.59632 | 1.6583 | 0.22579 | 9.868 | 4.029 | 104.2086 | 41.7941 | 7.8 | 5.7454 | 677.5525 | 43.6976 | 5.6925 | 10.5739 | 32.15 | 59.7116 | 55.925 | 33.017 | 44.7 | 15.7372 | 3.207 | 5.9704 | 23.75 | 46.5181 | 42.25 | 91.749 | -9.25 | 33.0585 | 178.25 | 42.0647 | 3.1873
520 | 0 | 0.075 | 0.625 | 0.025 | 0.025 | 0.2 | 0.05 | 3 | 11563 | 6 | 2685.974 | 2821.2172 | 11.0866 | 4.88e-09 | 24.5991 | 10.5655 | 4.42e-06 | 0.90414 | 0.90414 | 1 | 1 | 1 | 1 | 17.0777 | 2587.275 | 341.9702 | 1.1441 | 135.2432 | 0 | 0.06825 | 0.22113 | -0.35375 | 1.0614 | 0.1515 | 0.45457 | 1.6267 | 0.2008 | 10.6948 | 3.9151 | 114.1299 | 42.7641 | 8.9 | 6.2841 | 680.65 | 47.7369 | 2.47 | 7.4108 | 13.525 | 40.5808 | 52.875 | 30.0526 | 48.5 | 15.854 | 1.5865 | 4.7622 | 4.125 | 16.9885 | 27.225 | 81.9968 | -11.55 | 34.7192 | 182.25 | 34.604 | 3.4468
272 | 0.1 | 0.025 | 0.575 | 0.025 | 0 | 0.175 | 0.1 | 5 | 34911 | 6 | 2684.4903 | 2821.4046 | 10.642 | 3.2e-07 | 24.614 | 13.238 | 5.66e-06 | 0.90029 | 0.90029 | 1 | 1 | 1 | 1 | 19.4932 | 2574.575 | 452.5813 | 1.2682 | 136.9143 | 0 | -0.50925 | 1.6781 | -0.77875 | 1.906 | 0.213 | 0.50756 | 1.6672 | 0.25142 | 10.6242 | 4.5261 | 111.9302 | 45.4823 | 8.875 | 6.4737 | 684.3925 | 49.5282 | 3.835 | 9.1342 | 21.525 | 51.2786 | 58.6 | 37.8212 | 47.575 | 17.0028 | 2.121 | 5.0661 | 15.425 | 39.5044 | 24.175 | 67.1289 | -4.375 | 24.9012 | 184.5 | 48.5773 | 3.1485
94 | 0.2 | 0 | 0.575 | 0.1 | 0 | 0.1 | 0.025 | 17 | 78714 | 5 | 2683.0952 | 2749.9066 | 9.024 | 3.24e-07 | 24.6013 | 15.9183 | 6.83e-06 | 0.80089 | 0.80089 | 1 | 1 | 1 | 1 | 23.6598 | 2407.425 | 423.8782 | 1.1928 | 66.8114 | 0 | -0.988 | 2.286 | -1.565 | 2.4664 | 0.423 | 0.64656 | 1.653 | 0.21145 | 8.994 | 3.5748 | 95.2803 | 37.1872 | 6.675 | 4.7665 | 670.4975 | 36.1611 | 7.63 | 11.6665 | 43.3 | 66.1741 | 53.575 | 30.1885 | 41.325 | 14.2063 | 4.185 | 6.4059 | 35.1 | 53.8172 | 51 | 95.3604 | -7.95 | 32.1997 | 170.5 | 40.74 | 3.1825
454 | 0.075 | 0 | 0.625 | 0.1 | 0.05 | 0.15 | 0 | 25 | 84446 | 5 | 2682.8459 | 2767.0027 | 9.9681 | 2.24e-07 | 24.6257 | 13.6502 | 5.97e-06 | 0.87664 | 0.87664 | 1 | 1 | 1 | 1 | 19.4791 | 2499.725 | 312.1186 | 1.1526 | 84.1568 | 0 | -0.29925 | 1.5223 | -0.815 | 1.8352 | 0.2505 | 0.54421 | 1.6215 | 0.19279 | 9.8767 | 3.2737 | 107.3183 | 38.3972 | 7.775 | 5.5068 | 672.4775 | 38.3763 | 4.3675 | 9.4919 | 24.925 | 54.1435 | 50.9 | 25.6133 | 46.025 | 14.2679 | 2.5075 | 5.4543 | 19.725 | 42.9895 | 38.625 | 94.7501 | -9.45 | 31.5075 | 173 | 30.5941 | 3.3988
143 | 0.075 | 0 | 0.675 | 0.075 | 0.025 | 0.05 | 0.1 | 8 | 62129 | 6 | 2681.9075 | 2777.7676 | 10.1478 | 8.68e-09 | 24.4919 | 21.8215 | 9.25e-06 | 0.87184 | 0.87184 | 1 | 1 | 1 | 1 | 30.5764 | 2542.675 | 389.5414 | 1.1261 | 95.8601 | 0 | -0.32775 | 1.5057 | -0.72375 | 1.782 | 0.21375 | 0.50913 | 1.701 | 0.27221 | 9.9775 | 3.8331 | 105.3916 | 37.3436 | 7.525 | 5.5045 | 672.4125 | 40.6517 | 3.765 | 8.9709 | 21.45 | 51.0847 | 58.25 | 40.7368 | 45.325 | 13.8769 | 2.1322 | 5.0851 | 17.1 | 40.8551 | 30.825 | 84.1766 | -6.8625 | 27.697 | 184 | 49.3862 | 3.1588
137 | 0 | 0.075 | 0.625 | 0.05 | 0.025 | 0.125 | 0.1 | 3 | 10872 | 6 | 2680.9237 | 2821.9023 | 11.0659 | 5.18e-09 | 24.5068 | 14.5941 | 6.04e-06 | 0.90085 | 0.90085 | 1 | 1 | 1 | 1 | 21.5904 | 2597.675 | 371.2895 | 1.2202 | 140.9786 | 0 | 0.09675 | 0.27692 | -0.445 | 1.1776 | 0.18825 | 0.49817 | 1.6863 | 0.26376 | 10.6635 | 4.0414 | 112.1494 | 41.7278 | 8.625 | 6.1753 | 679.1825 | 46.8183 | 3.0725 | 8.1303 | 17 | 44.9861 | 58.75 | 39.3235 | 47.775 | 15.4717 | 1.9618 | 5.1941 | 6.75 | 23.1449 | 35.025 | 93.121 | -14.1375 | 37.5068 | 188.5 | 44.8079 | 3.2085
345 | 0.025 | 0.1 | 0.55 | 0.075 | 0 | 0.25 | 0 | 28 | 94429 | 5 | 2678.8943 | 2799.7073 | 10.8467 | 8.9e-09 | 24.6204 | 9.597 | 3.95e-06 | 0.83182 | 0.83182 | 1 | 1 | 1 | 1 | 15.5973 | 2546.025 | 343.868 | 1.1921 | 120.8131 | 0 | 0.00075 | 0.94051 | -0.77375 | 1.5892 | 0.29775 | 0.59591 | 1.6185 | 0.1608 | 10.3645 | 3.7842 | 109.8229 | 43.3504 | 8.55 | 6.0413 | 681.7875 | 46.5025 | 4.95 | 9.904 | 27.5 | 55.0332 | 52.95 | 23.0228 | 46.8 | 16.2438 | 3.0763 | 6.166 | 12.95 | 32.8237 | 51.775 | 107.5792 | -19.4125 | 43.1068 | 179.5 | 22.4666 | 3.39
558 | 0.075 | 0.075 | 0.525 | 0.1 | 0 | 0.225 | 0 | 28 | 89058 | 5 | 2678.6953 | 2787.5528 | 10.4302 | 1.07e-08 | 24.6227 | 10.7323 | 4.45e-06 | 0.81743 | 0.81743 | 1 | 1 | 1 | 1 | 16.7941 | 2509.9 | 373.9745 | 1.2927 | 108.8575 | 0 | -0.2595 | 1.5365 | -1.0775 | 1.9468 | 0.36525 | 0.63331 | 1.6313 | 0.18158 | 10.0612 | 3.7984 | 106.4951 | 42.949 | 8.175 | 5.8476 | 680.235 | 44.541 | 6.235 | 10.8073 | 34.975 | 60.6319 | 54.3 | 25.1338 | 45.525 | 16.1679 | 3.7188 | 6.463 | 21.225 | 42.6225 | 58.05 | 110.1397 | -18.4125 | 42.5914 | 177.5 | 27.9955 | 3.2689
349 | 0 | 0.1 | 0.625 | 0.1 | 0 | 0.125 | 0.05 | 16 | 77166 | 5 | 2677.7922 | 2790.8744 | 10.1388 | 3.03e-07 | 24.4643 | 15.9709 | 6.73e-06 | 0.88293 | 0.88293 | 1 | 1 | 1 | 1 | 20.8904 | 2549.65 | 331.8188 | 1.164 | 113.0821 | 0 | 0.167 | 0.36078 | -0.715 | 1.4304 | 0.3 | 0.60015 | 1.6845 | 0.23332 | 10.031 | 3.5497 | 104.5662 | 37.7291 | 7.6 | 5.3935 | 674.7075 | 42.0732 | 4.9 | 9.8016 | 27.3 | 54.6114 | 57.125 | 34.5153 | 44.95 | 14.119 | 3.116 | 6.2373 | 12.5 | 31.4046 | 57.1 | 114.8133 | -22.3 | 44.7433 | 185.75 | 34.8488 | 3.2516
328 | 0.1 | 0 | 0.5 | 0.05 | 0.05 | 0.25 | 0.05 | 8 | 59340 | 6 | 2676.9647 | 2820.0809 | 11.1017 | 3.69e-07 | 24.7444 | 11.5785 | 5.03e-06 | 0.85074 | 0.85074 | 1 | 1 | 1 | 1 | 16.6508 | 2573.45 | 421.5914 | 1.3728 | 143.1162 | 0 | -0.494 | 1.6903 | -0.7825 | 1.9115 | 0.2115 | 0.50374 | 1.62 | 0.22698 | 11.0355 | 4.3427 | 119.3912 | 47.1112 | 9.85 | 6.7326 | 687.82 | 49.4195 | 3.815 | 9.0889 | 21.65 | 51.558 | 56.2 | 31.7563 | 50.35 | 17.5279 | 2.0925 | 4.9896 | 17.55 | 41.9064 | 25.5 | 72.0906 | -3.975 | 23.113 | 178.5 | 43.0436 | 3.1762
831 | 0.1 | 0.075 | 0.45 | 0.075 | 0 | 0.3 | 0 | 28 | 90065 | 5 | 2676.9645 | 2804.7112 | 10.9007 | 1.2e-08 | 24.7201 | 9.5504 | 3.97e-06 | 0.79769 | 0.79769 | 1 | 1 | 1 | 1 | 15.6187 | 2526.525 | 419.7449 | 1.3393 | 127.7467 | 0 | -0.42575 | 1.7243 | -1.1362 | 2.0559 | 0.363 | 0.62953 | 1.6082 | 0.16395 | 10.5247 | 4.2514 | 111.8963 | 47.9636 | 9.175 | 6.4455 | 687.765 | 48.6634 | 6.285 | 10.8941 | 35.175 | 60.9868 | 54.725 | 22.8593 | 47.425 | 18.0664 | 3.679 | 6.398 | 21.675 | 43.5886 | 52.725 | 102.6258 | -15.525 | 40.5932 | 176.75 | 29.3588 | 3.2298
382 | 0.125 | 0 | 0.625 | 0.025 | 0 | 0.15 | 0.075 | 17 | 79348 | 5 | 2670.4767 | 2785.2083 | 10.1299 | 2.94e-07 | 24.6189 | 13.7015 | 5.9e-06 | 0.87524 | 0.87524 | 1 | 1 | 1 | 1 | 20.6588 | 2531.4 | 436.0052 | 1.1247 | 114.7316 | 0 | -0.66025 | 1.8416 | -0.84125 | 2.0311 | 0.20925 | 0.49828 | 1.6485 | 0.22529 | 10.115 | 4.2541 | 107.3789 | 42.7466 | 8.125 | 6.0547 | 678.92 | 46.1913 | 3.865 | 9.2051 | 21.85 | 52.0262 | 54.675 | 34.2545 | 45.925 | 16.0053 | 2.0528 | 4.892 | 18 | 42.9273 | 20.175 | 57.0236 | -1.0875 | 16.8708 | 179 | 45.4313 | 3.2739
572 | 0.125 | 0 | 0.525 | 0.1 | 0.05 | 0.2 | 0 | 25 | 85101 | 5 | 2670.1662 | 2773.2308 | 10.1756 | 2.41e-07 | 24.7055 | 12.357 | 5.38e-06 | 0.82713 | 0.82713 | 1 | 1 | 1 | 1 | 17.77 | 2486.275 | 380.9888 | 1.3002 | 103.0645 | 0 | -0.57475 | 1.896 | -1.115 | 2.1422 | 0.3195 | 0.59335 | 1.6135 | 0.19526 | 10.0772 | 3.7743 | 109.4685 | 43.5517 | 8.425 | 6.012 | 678.2575 | 42.4143 | 5.6725 | 10.5383 | 32.275 | 59.9295 | 52.75 | 25.5878 | 46.675 | 16.3055 | 3.1785 | 5.9109 | 25.875 | 48.209 | 43.575 | 95.1879 | -8.85 | 31.7947 | 171.5 | 34.1724 | 3.2512
133 | 0.15 | 0.025 | 0.575 | 0.1 | 0 | 0.1 | 0.05 | 5 | 22440 | 6 | 2670.0397 | 2753.3348 | 9.4408 | 3.66e-07 | 24.5568 | 16.5272 | 7.04e-06 | 0.82191 | 0.82191 | 1 | 1 | 1 | 1 | 23.6276 | 2457.325 | 426.3392 | 1.3053 | 83.2951 | 0 | -0.69925 | 2.0499 | -1.3525 | 2.2824 | 0.39225 | 0.6375 | 1.6758 | 0.23678 | 9.403 | 3.7999 | 98.7566 | 38.7766 | 7.1 | 5.1662 | 673.08 | 39.3857 | 6.9475 | 11.2914 | 39.3 | 63.8581 | 56.575 | 34.4579 | 42.65 | 14.7132 | 3.9178 | 6.381 | 29.45 | 50.1453 | 52.525 | 100.6116 | -11.5375 | 36.2866 | 176.75 | 43.8969 | 3.1242
875 | 0.05 | 0.1 | 0.5 | 0.1 | 0 | 0.25 | 0 | 28 | 92891 | 5 | 2668.8437 | 2792.6526 | 10.8022 | 1.08e-08 | 24.6247 | 9.9287 | 4.06e-06 | 0.80468 | 0.80468 | 1 | 1 | 1 | 1 | 16.1946 | 2529.45 | 370.3425 | 1.3035 | 123.8089 | 0 | -0.1085 | 1.2901 | -1.015 | 1.824 | 0.369 | 0.63972 | 1.631 | 0.18212 | 10.3035 | 3.875 | 108.773 | 44.3241 | 8.55 | 6.0455 | 682.76 | 46.161 | 6.205 | 10.7536 | 34.65 | 60.0627 | 55.15 | 25.0685 | 46.35 | 16.6712 | 3.787 | 6.5785 | 18.65 | 39.3844 | 62.05 | 114.3781 | -21.7 | 45.1172 | 179.5 | 26.1677 | 3.2548
644 | 0.1 | 0 | 0.6 | 0.1 | 0.05 | 0.15 | 0 | 25 | 84445 | 5 | 2666.3128 | 2756.7641 | 9.8679 | 2.31e-07 | 24.6436 | 13.6324 | 5.95e-06 | 0.85167 | 0.85167 | 1 | 1 | 1 | 1 | 19.5542 | 2479.5 | 338.0684 | 1.2014 | 90.4513 | 0 | -0.437 | 1.7248 | -0.965 | 2.0003 | 0.285 | 0.57036 | 1.62 | 0.19318 | 9.775 | 3.3744 | 106.1923 | 39.4493 | 7.75 | 5.5215 | 672.645 | 38.3015 | 5.02 | 10.05 | 28.6 | 57.228 | 51.05 | 25.5548 | 45.55 | 14.7359 | 2.843 | 5.6971 | 22.8 | 45.7773 | 41.1 | 95.0015 | -9.15 | 31.6528 | 171.5 | 32.1364 | 3.3595
212 | 0 | 0.125 | 0.55 | 0.1 | 0 | 0.175 | 0.05 | 16 | 74553 | 5 | 2665.8089 | 2800.9337 | 10.5197 | 3.24e-07 | 24.5059 | 14.2328 | 5.96e-06 | 0.85389 | 0.85389 | 1 | 1 | 1 | 1 | 18.5823 | 2562.475 | 361.5149 | 1.2738 | 135.1249 | 0 | 0.18025 | 0.36412 | -0.8025 | 1.4898 | 0.33825 | 0.62792 | 1.6803 | 0.23593 | 10.3735 | 3.8598 | 107.9193 | 42.0197 | 8.3 | 5.8958 | 680.1225 | 45.7054 | 5.5225 | 10.2511 | 30.65 | 56.8962 | 58.9 | 34.2102 | 46.1 | 15.7556 | 3.5198 | 6.538 | 13 | 31.3608 | 63.575 | 118.6497 | -25.2875 | 47.0829 | 187 | 34.9428 | 3.1749
612 | 0.15 | 0 | 0.45 | 0.025 | 0.025 | 0.325 | 0.025 | 8 | 64969 | 6 | 2665.7757 | 2816.0237 | 11.0661 | 2.74e-07 | 24.8352 | 10.3906 | 4.51e-06 | 0.82585 | 0.82585 | 1 | 1 | 1 | 1 | 15.2788 | 2552.325 | 460.0165 | 1.2858 | 150.248 | 0 | -0.798 | 1.9874 | -0.99125 | 2.1796 | 0.24375 | 0.5294 | 1.584 | 0.16752 | 11.0117 | 4.6066 | 119.2535 | 50.1944 | 10.125 | 6.8891 | 692.41 | 51.0934 | 4.5175 | 9.8129 | 25.525 | 55.4333 | 53.9 | 24.7556 | 50.175 | 18.8161 | 2.3883 | 5.1908 | 21.075 | 45.8347 | 22.65 | 58.23 | -0.7875 | 16.9937 | 174.25 | 38.5284 | 3.2328
821 | 0.075 | 0.025 | 0.525 | 0.1 | 0.05 | 0.225 | 0 | 2 | 5348 | 6 | 2665.2182 | 2785.6219 | 10.6537 | 1.05e-08 | 24.687 | 11.227 | 4.82e-06 | 0.85241 | 0.85241 | 1 | 1 | 1 | 1 | 16.8186 | 2526.05 | 354.1692 | 1.3404 | 120.4036 | 0 | -0.286 | 1.5272 | -0.9025 | 1.8772 | 0.28875 | 0.57798 | 1.6147 | 0.19541 | 10.4213 | 3.7477 | 112.8725 | 43.6899 | 8.825 | 6.1721 | 680.615 | 44.321 | 4.99 | 9.9886 | 28.275 | 56.588 | 53.45 | 25.6485 | 47.975 | 16.2811 | 2.9112 | 5.838 | 20.225 | 42.8734 | 45.1 | 100.5609 | -12.4375 | 35.8377 | 175 | 31.4643 | 3.2741
978 | 0.175 | 0 | 0.55 | 0.05 | 0 | 0.175 | 0.05 | 17 | 77710 | 5 | 2663.9683 | 2768.3959 | 9.9154 | 3.56e-07 | 24.6696 | 12.7947 | 5.5e-06 | 0.82553 | 0.82553 | 1 | 1 | 1 | 1 | 19.5227 | 2484.475 | 459.5926 | 1.2384 | 104.4277 | 0 | -0.90725 | 2.1342 | -1.2325 | 2.3339 | 0.315 | 0.58488 | 1.638 | 0.2133 | 9.8872 | 4.2924 | 105.1308 | 44.4524 | 8.075 | 6.0266 | 679.835 | 45.3966 | 5.7725 | 10.7206 | 32.675 | 60.6628 | 54.725 | 31.4229 | 44.975 | 16.7653 | 3.099 | 5.7601 | 26.775 | 49.8189 | 32.925 | 74.1507 | -3.075 | 23.481 | 174.75 | 43.8741 | 3.1932
389 | 0.075 | 0.075 | 0.5 | 0 | 0 | 0.325 | 0.025 | 15 | 69732 | 5 | 2662.3192 | 2825.2902 | 11.0688 | 6.45e-09 | 24.7579 | 9.6238 | 4.12e-06 | 0.90664 | 0.90664 | 1 | 1 | 1 | 1 | 14.4461 | 2572.925 | 425.5488 | 1.1926 | 162.971 | 0 | -0.3735 | 1.4692 | -0.7125 | 1.7638 | 0.21825 | 0.52035 | 1.5842 | 0.13334 | 10.9733 | 4.471 | 117.2684 | 49.1602 | 9.85 | 6.7733 | 690.8525 | 51.9949 | 3.825 | 9.1083 | 21.075 | 50.2317 | 52.275 | 22.2609 | 49.45 | 18.439 | 2.2178 | 5.3059 | 10.725 | 32.3983 | 26.85 | 71.0298 | -8.0625 | 31.8875 | 178 | 31.5595 | 3.4051
818 | 0.125 | 0 | 0.525 | 0.1 | 0.05 | 0.175 | 0.025 | 8 | 66428 | 6 | 2660.3476 | 2770.8731 | 10.2302 | 3.57e-07 | 24.6762 | 13.2233 | 5.74e-06 | 0.82635 | 0.82635 | 1 | 1 | 1 | 1 | 18.9966 | 2496.4 | 399.8722 | 1.3755 | 110.5256 | 0 | -0.57475 | 1.896 | -1.115 | 2.1422 | 0.3195 | 0.59335 | 1.635 | 0.22644 | 10.1423 | 3.907 | 109.5408 | 43.6725 | 8.45 | 6.0578 | 678.4825 | 42.874 | 5.6725 | 10.5383 | 32.275 | 59.9295 | 55.05 | 30.5908 | 46.7 | 16.3466 | 3.1785 | 5.9109 | 25.875 | 48.209 | 43.575 | 95.1879 | -8.85 | 31.7947 | 174.25 | 40.2422 | 3.1653
111 | 0.15 | 0.025 | 0.55 | 0.05 | 0 | 0.225 | 0 | 28 | 88816 | 5 | 2658.8559 | 2765.2669 | 9.9088 | 1.12e-08 | 24.7078 | 10.9996 | 4.72e-06 | 0.82706 | 0.82706 | 1 | 1 | 1 | 1 | 16.8414 | 2470.275 | 415.7402 | 1.191 | 106.411 | 0 | -0.75625 | 2.0135 | -1.17 | 2.2368 | 0.31875 | 0.59214 | 1.5973 | 0.13596 | 9.7975 | 3.9939 | 105.0631 | 44.1034 | 8.05 | 5.9159 | 679.1875 | 44.6453 | 5.7425 | 10.6652 | 32.35 | 60.0814 | 50.2 | 20.2734 | 44.95 | 16.6462 | 3.1673 | 5.8966 | 24.2 | 47.381 | 36.925 | 81.5532 | -6.3625 | 29.559 | 170.5 | 30.4097 | 3.3964
325 | 0 | 0.125 | 0.55 | 0.1 | 0 | 0.225 | 0 | 57 | 96106 | 4 | 2658.1705 | 2783.7069 | 10.8461 | 9.09e-09 | 24.5633 | 10.198 | 4.13e-06 | 0.81439 | 0.81439 | 1 | 1 | 1 | 1 | 16.3052 | 2542.225 | 321.9836 | 1.1546 | 125.5363 | 0 | 0.18025 | 0.36412 | -0.8025 | 1.4898 | 0.33825 | 0.62792 | 1.6373 | 0.17982 | 10.2435 | 3.5932 | 107.7748 | 41.7625 | 8.25 | 5.7998 | 679.6725 | 44.8547 | 5.5225 | 10.2511 | 30.65 | 56.8962 | 54.3 | 25.1607 | 46.05 | 15.6684 | 3.5198 | 6.538 | 13 | 31.3608 | 63.575 | 118.6497 | -25.2875 | 47.0829 | 181.5 | 21.0416 | 3.3425
439 | 0.175 | 0 | 0.55 | 0.1 | 0.025 | 0.125 | 0.025 | 8 | 58677 | 6 | 2656.8703 | 2747.698 | 9.4775 | 3.43e-07 | 24.6367 | 14.7324 | 6.36e-06 | 0.80104 | 0.80104 | 1 | 1 | 1 | 1 | 21.6163 | 2435.05 | 418.5331 | 1.3085 | 90.8277 | 0 | -0.85025 | 2.1726 | -1.415 | 2.3728 | 0.3885 | 0.63121 | 1.6445 | 0.21897 | 9.4162 | 3.7447 | 100.747 | 40.6601 | 7.375 | 5.3837 | 673.2125 | 38.6877 | 6.9775 | 11.3405 | 39.625 | 64.3703 | 54 | 30.3752 | 43.375 | 15.391 | 3.8495 | 6.2633 | 32.025 | 52.1965 | 48.525 | 95.3672 | -8.25 | 32.0681 | 171.25 | 40.9992 | 3.1713
582 | 0.2 | 0 | 0.45 | 0.075 | 0.025 | 0.25 | 0 | 25 | 84068 | 5 | 2656.7439 | 2773.4931 | 10.0972 | 2.5e-07 | 24.7854 | 11.502 | 4.98e-06 | 0.77704 | 0.77704 | 1 | 1 | 1 | 1 | 17.0499 | 2455.05 | 454.3143 | 1.3143 | 116.7491 | 0 | -1.0165 | 2.2663 | -1.4737 | 2.455 | 0.38625 | 0.6275 | 1.5975 | 0.17025 | 10.0168 | 4.2781 | 108.2771 | 47.8663 | 8.7 | 6.3095 | 683.24 | 45.6384 | 7.0275 | 11.42 | 39.825 | 64.6904 | 52.9 | 23.0508 | 46.05 | 18.0775 | 3.8098 | 6.197 | 32.475 | 52.8966 | 43.2 | 85.9928 | -5.3625 | 28.3454 | 168.5 | 36.0936 | 3.1853
270 | 0.05 | 0.1 | 0.525 | 0.05 | 0 | 0.2 | 0.075 | 5 | 23425 | 6 | 2656.0602 | 2809.9989 | 10.7225 | 3.54e-07 | 24.5881 | 13.1343 | 5.53e-06 | 0.8479 | 0.8479 | 1 | 1 | 1 | 1 | 18.0732 | 2566.025 | 428.1474 | 1.3843 | 153.9387 | 0 | -0.1655 | 1.2584 | -0.8325 | 1.7315 | 0.2955 | 0.59164 | 1.665 | 0.23884 | 10.619 | 4.3566 | 111.0387 | 46.0404 | 8.925 | 6.3851 | 684.5475 | 49.1504 | 5 | 10.0051 | 27.7 | 55.451 | 58.725 | 35.2626 | 47.175 | 17.2871 | 3.0366 | 6.0937 | 13.4 | 34.1781 | 46.45 | 99.5377 | -16.525 | 41.2039 | 185.5 | 42.1871 | 3.1588
440 | 0.05 | 0.075 | 0.625 | 0.05 | 0 | 0.175 | 0.025 | 5 | 38125 | 6 | 2655.7936 | 2772.88 | 10.251 | 8.65e-09 | 24.5811 | 12.2025 | 5.1e-06 | 0.85106 | 0.85106 | 1 | 1 | 1 | 1 | 18.0862 | 2519.45 | 359.7988 | 1.1848 | 117.0863 | 0 | -0.17875 | 1.2538 | -0.745 | 1.6822 | 0.25725 | 0.55916 | 1.6287 | 0.17689 | 9.9445 | 3.7152 | 105.34 | 40.5295 | 7.825 | 5.6608 | 675.96 | 43.678 | 4.3775 | 9.51 | 24.35 | 52.9176 | 51.575 | 26.5743 | 45.175 | 15.2117 | 2.6328 | 5.736 | 12.9 | 34.2241 | 39.975 | 93.7567 | -13.5375 | 37.8228 | 178 | 30.8383 | 3.4513
77 | 0.075 | 0.075 | 0.55 | 0.05 | 0 | 0.25 | 0 | 28 | 94407 | 5 | 2655.603 | 2781.2316 | 10.5146 | 1.03e-08 | 24.6719 | 9.8376 | 4.12e-06 | 0.82556 | 0.82556 | 1 | 1 | 1 | 1 | 15.7056 | 2516.1 | 381.6212 | 1.2137 | 125.6286 | 0 | -0.3165 | 1.5043 | -0.895 | 1.8665 | 0.29175 | 0.58423 | 1.6007 | 0.13608 | 10.1817 | 3.9437 | 108.544 | 44.4754 | 8.475 | 6.0868 | 681.3475 | 46.5264 | 5.03 | 10.0663 | 28.025 | 56.1073 | 50.975 | 20.4175 | 46.275 | 16.7212 | 2.9683 | 5.9603 | 15.975 | 38.2194 | 42.45 | 93.9752 | -13.2375 | 37.9763 | 175.25 | 25.5917 | 3.438
778 | 0.1 | 0 | 0.55 | 0.05 | 0.05 | 0.2 | 0.05 | 8 | 57584 | 6 | 2654.2611 | 2790.3457 | 10.6971 | 3.53e-07 | 24.7006 | 12.4076 | 5.4e-06 | 0.85059 | 0.85059 | 1 | 1 | 1 | 1 | 17.9471 | 2546.45 | 409.437 | 1.3303 | 136.0846 | 0 | -0.494 | 1.6903 | -0.7825 | 1.9115 | 0.2115 | 0.50374 | 1.625 | 0.22538 | 10.6315 | 4.1741 | 114.989 | 45.2293 | 9.15 | 6.4674 | 682.375 | 46.9964 | 3.815 | 9.0889 | 21.65 | 51.558 | 54.65 | 31.8501 | 48.75 | 16.8341 | 2.0925 | 4.9896 | 17.55 | 41.9064 | 25.5 | 72.0906 | -3.975 | 23.113 | 177 | 42.7902 | 3.2388
337 | 0.05 | 0.075 | 0.5 | 0.125 | 0.025 | 0.225 | 0 | 2 | 5513 | 6 | 2653.8488 | 2783.8058 | 10.7976 | 9.08e-09 | 24.6172 | 10.3933 | 4.29e-06 | 0.84212 | 0.84212 | 1 | 1 | 1 | 1 | 17.0257 | 2527.675 | 352.1799 | 1.3784 | 129.957 | 0 | -0.09325 | 1.3011 | -1.0188 | 1.8293 | 0.3675 | 0.63706 | 1.6393 | 0.20593 | 10.3223 | 3.7142 | 109.8367 | 43.3043 | 8.55 | 5.9915 | 681.0325 | 44.3195 | 6.185 | 10.7195 | 34.775 | 60.2742 | 56 | 27.2433 | 46.8 | 16.2253 | 3.7585 | 6.5271 | 20.775 | 41.629 | 63.375 | 116.9305 | -21.3 | 44.3121 | 179 | 29.1376 | 3.1964
952 | 0.05 | 0.1 | 0.525 | 0.025 | 0 | 0.275 | 0.025 | 5 | 43249 | 6 | 2651.2847 | 2804.5886 | 11.0424 | 9.46e-09 | 24.6804 | 9.3634 | 3.88e-06 | 0.83312 | 0.83312 | 1 | 1 | 1 | 1 | 15.2879 | 2555.625 | 402.1686 | 1.2578 | 153.3039 | 0 | -0.194 | 1.2413 | -0.74125 | 1.6759 | 0.25875 | 0.56248 | 1.6055 | 0.15896 | 10.6502 | 4.24 | 113.0192 | 47.0284 | 9.2 | 6.4777 | 686.015 | 49.8686 | 4.3975 | 9.5522 | 24.225 | 52.6519 | 52.85 | 24.4944 | 47.9 | 17.6547 | 2.6613 | 5.7999 | 10.775 | 30.9188 | 38.65 | 90.2105 | -13.9375 | 38.843 | 179.25 | 30.5277 | 3.3917
67 | 0.125 | 0.05 | 0.475 | 0.025 | 0 | 0.3 | 0.025 | 5 | 45137 | 6 | 2651.0292 | 2800.1979 | 10.8019 | 1.01e-08 | 24.7601 | 10.1175 | 4.31e-06 | 0.84542 | 0.84542 | 1 | 1 | 1 | 1 | 15.4928 | 2536.8 | 452.3793 | 1.309 | 149.1687 | 0 | -0.63375 | 1.8547 | -1.0163 | 2.1007 | 0.28575 | 0.57225 | 1.597 | 0.16052 | 10.67 | 4.5241 | 113.9406 | 49.3117 | 9.475 | 6.6745 | 689.3 | 50.5276 | 5.11 | 10.2255 | 28.55 | 57.1563 | 53.625 | 24.4752 | 48.175 | 18.5552 | 2.8603 | 5.7451 | 19 | 42.7288 | 33.125 | 76.9123 | -7.0625 | 30.8211 | 176 | 35.623 | 3.2821
203 | 0.15 | 0 | 0.525 | 0 | 0 | 0.25 | 0.075 | 33 | 95203 | 4 | 2650.3884 | 2811.1312 | 10.795 | 2.21e-07 | 24.7381 | 11.0804 | 4.77e-06 | 0.85024 | 0.85024 | 1 | 1 | 1 | 1 | 16.8973 | 2561.525 | 480.5253 | 1.1637 | 160.7429 | 0 | -0.8265 | 1.9675 | -0.9 | 2.1424 | 0.207 | 0.49276 | 1.623 | 0.21408 | 10.7805 | 4.7407 | 114.9812 | 48.7347 | 9.475 | 6.7823 | 689.1725 | 51.378 | 3.915 | 9.3196 | 22.05 | 52.4895 | 55.875 | 32.5701 | 48.625 | 18.267 | 2.0131 | 4.792 | 18.45 | 43.9198 | 14.85 | 35.3501 | 1.8 | 4.2849 | 179 | 46.4112 | 3.2036
871 | 0.05 | 0.05 | 0.5 | 0.1 | 0.05 | 0.25 | 0 | 2 | 8362 | 6 | 2648.5571 | 2790.2768 | 11.0466 | 9.61e-09 | 24.6863 | 10.2308 | 4.32e-06 | 0.85214 | 0.85214 | 1 | 1 | 1 | 1 | 16.2364 | 2545.6 | 349.4294 | 1.3728 | 141.7197 | 0 | -0.135 | 1.2821 | -0.84 | 1.7433 | 0.2925 | 0.58549 | 1.6145 | 0.19589 | 10.6635 | 3.8025 | 115.1505 | 44.7186 | 9.2 | 6.3214 | 683.14 | 45.9279 | 4.96 | 9.9268 | 27.95 | 55.9388 | 54.3 | 25.6127 | 48.8 | 16.6601 | 2.9795 | 5.9748 | 17.65 | 39.5908 | 49.1 | 105.6773 | -15.725 | 39.3085 | 177 | 30.0167 | 3.2597
504 | 0.125 | 0 | 0.475 | 0.025 | 0.05 | 0.325 | 0 | 25 | 85310 | 5 | 2647.874 | 2800.2495 | 11.0372 | 2.24e-07 | 24.8558 | 10.2573 | 4.5e-06 | 0.82619 | 0.82619 | 1 | 1 | 1 | 1 | 14.6603 | 2542.825 | 419.2337 | 1.2208 | 152.3754 | 0 | -0.66025 | 1.8416 | -0.84125 | 2.0311 | 0.20925 | 0.49828 | 1.559 | 0.11983 | 10.965 | 4.3293 | 120.2457 | 48.9069 | 10.1 | 6.8037 | 689.455 | 49.9242 | 3.865 | 9.2051 | 21.85 | 52.0262 | 50.475 | 18.2346 | 50.6 | 18.2713 | 2.0528 | 4.892 | 18 | 42.9273 | 20.175 | 57.0236 | -1.0875 | 16.8708 | 170.75 | 31.811 | 3.3829
310 | 0.125 | 0 | 0.525 | 0.05 | 0.05 | 0.25 | 0 | 25 | 83973 | 5 | 2646.1505 | 2773.9304 | 10.4833 | 2.3e-07 | 24.7765 | 11.1143 | 4.87e-06 | 0.82641 | 0.82641 | 1 | 1 | 1 | 1 | 16.048 | 2505.975 | 397.3829 | 1.2444 | 127.7799 | 0 | -0.63175 | 1.8603 | -0.9325 | 2.0728 | 0.246 | 0.5344 | 1.5805 | 0.15083 | 10.3997 | 4.0374 | 113.7185 | 46.0981 | 9.075 | 6.4046 | 682.0925 | 46.0951 | 4.4675 | 9.7074 | 25.325 | 55.0074 | 50.2 | 20.8641 | 48.225 | 17.2344 | 2.428 | 5.2804 | 20.625 | 44.9108 | 27.975 | 72.8679 | -3.675 | 23.2402 | 170 | 32.1714 | 3.3865
418 | 0.075 | 0.1 | 0.475 | 0.075 | 0 | 0.25 | 0.025 | 5 | 42478 | 6 | 2645.9653 | 2790.4582 | 10.9044 | 1.22e-08 | 24.6489 | 10.1581 | 4.15e-06 | 0.78374 | 0.78374 | 1 | 1 | 1 | 1 | 16.6417 | 2529.2 | 418.7296 | 1.4112 | 144.4929 | 0 | -0.27475 | 1.5255 | -1.0737 | 1.942 | 0.36675 | 0.63599 | 1.6345 | 0.19907 | 10.428 | 4.2152 | 109.8443 | 46.762 | 8.875 | 6.3055 | 685.07 | 48.0267 | 6.255 | 10.841 | 34.85 | 60.4221 | 56.325 | 28.2448 | 46.675 | 17.623 | 3.7473 | 6.5151 | 19.1 | 40.4566 | 56.725 | 107.3604 | -18.8125 | 43.455 | 180 | 34.1321 | 3.1957
684 | 0.175 | 0.05 | 0.475 | 0.1 | 0 | 0.2 | 0 | 28 | 90732 | 5 | 2644.8991 | 2759.5281 | 9.7569 | 1.47e-08 | 24.6745 | 11.7903 | 4.94e-06 | 0.75469 | 0.75469 | 1 | 1 | 1 | 1 | 18.3126 | 2429.675 | 434.5349 | 1.3606 | 114.629 | 0 | -0.82375 | 2.186 | -1.59 | 2.391 | 0.465 | 0.67095 | 1.627 | 0.1825 | 9.5137 | 3.954 | 100.8392 | 43.9475 | 7.725 | 5.6612 | 678.2125 | 42.4452 | 8.2225 | 11.861 | 46.325 | 66.8242 | 53.9 | 24.9427 | 43.275 | 16.7063 | 4.657 | 6.738 | 33.025 | 51.7632 | 61.475 | 104.9974 | -14.225 | 40.101 | 171 | 34.2637 | 3.1725
569 | 0.15 | 0.05 | 0.4 | 0.025 | 0 | 0.35 | 0.025 | 5 | 19301 | 6 | 2644.671 | 2809.0449 | 11.0584 | 1.31e-08 | 24.8217 | 10.3026 | 4.4e-06 | 0.80311 | 0.80311 | 1 | 1 | 1 | 1 | 15.5411 | 2543.575 | 484.4924 | 1.3528 | 164.3739 | 0 | -0.7715 | 2.0013 | -1.1663 | 2.2328 | 0.32025 | 0.59512 | 1.5905 | 0.16209 | 10.9723 | 4.7733 | 117.2168 | 52.1668 | 10.15 | 6.9194 | 694.9125 | 51.9428 | 5.7625 | 10.7003 | 32.225 | 59.8642 | 55.325 | 24.3304 | 49.3 | 19.6751 | 3.1958 | 5.9562 | 22.075 | 45.5815 | 35.6 | 77.3979 | -6.7625 | 30.9465 | 176 | 37.47 | 3.1812
70 | 0.175 | 0 | 0.475 | 0.05 | 0.025 | 0.25 | 0.025 | 8 | 66849 | 6 | 2644.628 | 2776.8636 | 10.407 | 3.25e-07 | 24.7737 | 11.3918 | 4.93e-06 | 0.801 | 0.801 | 1 | 1 | 1 | 1 | 16.9259 | 2495.25 | 460.4139 | 1.3394 | 132.2356 | 0 | -0.90725 | 2.1342 | -1.2325 | 2.3339 | 0.315 | 0.58488 | 1.604 | 0.18837 | 10.3447 | 4.4291 | 111.6003 | 48.3089 | 9.075 | 6.5169 | 685.215 | 47.712 | 5.7725 | 10.7206 | 32.675 | 60.6628 | 53.775 | 26.7156 | 47.325 | 18.1788 | 3.099 | 5.7601 | 26.775 | 49.8189 | 32.925 | 74.1507 | -3.075 | 23.481 | 172 | 40.1373 | 3.1985
790 | 0.025 | 0.1 | 0.625 | 0.075 | 0 | 0.1 | 0.075 | 5 | 49757 | 6 | 2644.5094 | 2773.1962 | 10.0411 | 3.22e-07 | 24.4691 | 17.427 | 7.34e-06 | 0.857 | 0.857 | 1 | 1 | 1 | 1 | 22.9185 | 2535.9 | 377.8588 | 1.235 | 128.6868 | 0 | 0.00075 | 0.94051 | -0.77375 | 1.5892 | 0.29775 | 0.59591 | 1.6905 | 0.2446 | 9.9535 | 3.7931 | 103.4364 | 38.884 | 7.575 | 5.4721 | 674.295 | 42.6012 | 4.95 | 9.904 | 27.5 | 55.0332 | 57.525 | 36.9168 | 44.475 | 14.6116 | 3.0763 | 6.166 | 12.95 | 32.8237 | 51.775 | 107.5792 | -19.4125 | 43.1068 | 185.5 | 41.1066 | 3.2247
338 | 0.025 | 0.1 | 0.625 | 0.05 | 0 | 0.15 | 0.05 | 5 | 18448 | 6 | 2643.9341 | 2775.4822 | 10.1789 | 8.11e-09 | 24.5331 | 14.1271 | 5.97e-06 | 0.8691 | 0.8691 | 1 | 1 | 1 | 1 | 19.3723 | 2535.625 | 366.7848 | 1.2004 | 131.5481 | 0 | -0.02775 | 0.92266 | -0.6825 | 1.5249 | 0.261 | 0.56712 | 1.6525 | 0.20853 | 10.0497 | 3.8024 | 105.4891 | 40.5605 | 7.875 | 5.6973 | 675.9875 | 44.2312 | 4.3475 | 9.443 | 24.025 | 52.1984 | 53.95 | 31.4865 | 45.225 | 15.2209 | 2.701 | 5.8784 | 10.325 | 29.3746 | 43.975 | 99.431 | -16.825 | 41.0385 | 182 | 35.3695 | 3.3735
408 | 0.1 | 0 | 0.6 | 0 | 0.025 | 0.175 | 0.1 | 14 | 68024 | 5 | 2642.4307 | 2808.1288 | 10.7863 | 2.23e-07 | 24.6613 | 13.0266 | 5.63e-06 | 0.87514 | 0.87514 | 1 | 1 | 1 | 1 | 19.3399 | 2579 | 443.6947 | 1.1643 | 165.6981 | 0 | -0.551 | 1.653 | -0.6 | 1.8 | 0.138 | 0.414 | 1.645 | 0.24514 | 10.7635 | 4.4987 | 115.0428 | 45.6003 | 9.175 | 6.6102 | 683.7775 | 49.6735 | 2.61 | 7.83 | 14.7 | 44.1 | 56.125 | 36.8478 | 48.775 | 16.9639 | 1.342 | 4.0261 | 12.3 | 36.9 | 9.9 | 29.7 | 1.2 | 3.6 | 181.75 | 49.2893 | 3.2383
746 | 0 | 0.05 | 0.65 | 0.1 | 0.05 | 0.1 | 0.05 | 3 | 11254 | 6 | 2642.1944 | 2769.4723 | 10.6499 | 6.83e-09 | 24.5033 | 15.0074 | 6.25e-06 | 0.87763 | 0.87763 | 1 | 1 | 1 | 1 | 23.0943 | 2552.3 | 298.8712 | 1.1899 | 127.2779 | 0 | 0.1405 | 0.35251 | -0.54 | 1.2857 | 0.2235 | 0.53215 | 1.6705 | 0.24661 | 10.189 | 3.3619 | 108.7425 | 37.3234 | 7.9 | 5.5669 | 672.365 | 39.6998 | 3.655 | 8.7019 | 20.6 | 49.0463 | 55.5 | 35.0136 | 46.6 | 13.7782 | 2.3085 | 5.4992 | 11.5 | 31.4682 | 44.15 | 105.5425 | -16.325 | 38.9709 | 182.5 | 38.1936 | 3.2883
372 | 0.075 | 0 | 0.625 | 0.05 | 0.05 | 0.1 | 0.1 | 8 | 63404 | 6 | 2641.7108 | 2778.93 | 10.5733 | 1.03e-08 | 24.5812 | 16.681 | 7.18e-06 | 0.86279 | 0.86279 | 1 | 1 | 1 | 1 | 24.1277 | 2559.925 | 405.8505 | 1.2481 | 137.2192 | 0 | -0.35625 | 1.4883 | -0.6325 | 1.7222 | 0.177 | 0.46856 | 1.6745 | 0.2714 | 10.4593 | 4.1066 | 111.8573 | 41.9733 | 8.525 | 6.1846 | 677.2125 | 44.7502 | 3.1625 | 8.3744 | 17.975 | 47.5776 | 57.55 | 39.6093 | 47.675 | 15.5538 | 1.757 | 4.6567 | 14.475 | 38.4239 | 23.025 | 71.2188 | -4.275 | 22.9812 | 182.5 | 50.2369 | 3.1712
233 | 0 | 0.15 | 0.55 | 0 | 0 | 0.225 | 0.075 | 31 | 94823 | 4 | 2640.5974 | 2816.5827 | 11.26 | 6.76e-09 | 24.5965 | 10.7489 | 4.39e-06 | 0.86633 | 0.86633 | 1 | 1 | 1 | 1 | 16.5991 | 2584.325 | 411.4506 | 1.1433 | 175.9852 | 0 | 0.0795 | 0.18925 | -0.525 | 1.2497 | 0.2295 | 0.54632 | 1.639 | 0.2102 | 10.82 | 4.3691 | 113.2413 | 47.0631 | 9.275 | 6.5345 | 685.265 | 51.0994 | 3.735 | 8.8911 | 20.1 | 47.8476 | 55.55 | 32.4815 | 47.975 | 17.6642 | 2.4226 | 5.7669 | 3 | 7.1414 | 38.85 | 92.4815 | -17.925 | 42.67 | 185.75 | 37.9399 | 3.3438
848 | 0.175 | 0 | 0.6 | 0.05 | 0 | 0.125 | 0.05 | 17 | 81157 | 5 | 2639.2877 | 2738.3372 | 9.5045 | 3.29e-07 | 24.6259 | 14.5988 | 6.28e-06 | 0.8254 | 0.8254 | 1 | 1 | 1 | 1 | 22.1874 | 2457.475 | 443.0801 | 1.171 | 99.0495 | 0 | -0.90725 | 2.1342 | -1.2325 | 2.3339 | 0.315 | 0.58488 | 1.643 | 0.21117 | 9.4832 | 4.0077 | 100.7286 | 40.9473 | 7.375 | 5.5077 | 674.39 | 41.7166 | 5.7725 | 10.7206 | 32.675 | 60.6628 | 53.175 | 31.4451 | 43.375 | 15.493 | 3.099 | 5.7601 | 26.775 | 49.8189 | 32.925 | 74.1507 | -3.075 | 23.481 | 173.25 | 43.4964 | 3.2581
967 | 0.125 | 0.025 | 0.6 | 0.025 | 0 | 0.175 | 0.05 | 5 | 18784 | 6 | 2639.0786 | 2764.0688 | 10.0143 | 8.78e-09 | 24.6457 | 12.6223 | 5.43e-06 | 0.87458 | 0.87458 | 1 | 1 | 1 | 1 | 18.9311 | 2507.1 | 430.297 | 1.2057 | 124.9902 | 0 | -0.647 | 1.8482 | -0.92875 | 2.068 | 0.2475 | 0.5379 | 1.6278 | 0.19538 | 9.9885 | 4.1719 | 106.2575 | 43.4691 | 8.1 | 6.0075 | 678.665 | 45.7848 | 4.4875 | 9.7485 | 25.2 | 54.7541 | 52.6 | 29.7673 | 45.45 | 16.3431 | 2.4565 | 5.3509 | 18.5 | 42.8311 | 26.65 | 68.0112 | -4.075 | 25.0241 | 176 | 40.5463 | 3.346
436 | 0 | 0.1 | 0.625 | 0 | 0.025 | 0.15 | 0.1 | 13 | 67225 | 5 | 2638.7046 | 2807.7068 | 11.1262 | 5.25e-09 | 24.5537 | 12.8953 | 5.34e-06 | 0.8975 | 0.8975 | 1 | 1 | 1 | 1 | 19.7797 | 2589.7 | 392.401 | 1.1311 | 169.0022 | 0 | 0.053 | 0.159 | -0.35 | 1.05 | 0.153 | 0.459 | 1.6565 | 0.24168 | 10.7225 | 4.211 | 113.1492 | 44.0351 | 8.925 | 6.3812 | 680.265 | 48.7527 | 2.49 | 7.47 | 13.4 | 40.2 | 55.65 | 36.8134 | 48.075 | 16.3972 | 1.6151 | 4.8452 | 2 | 6 | 25.9 | 77.7 | -11.95 | 35.85 | 186 | 44.0341 | 3.3423
36 | 0.1 | 0.1 | 0.4 | 0.05 | 0 | 0.35 | 0 | 28 | 89823 | 5 | 2637.4972 | 2800.246 | 11.2952 | 1.31e-08 | 24.7754 | 8.8742 | 3.65e-06 | 0.77098 | 0.77098 | 1 | 1 | 1 | 1 | 15.2588 | 2535.7 | 444.1589 | 1.3443 | 162.7488 | 0 | -0.441 | 1.7131 | -1.1325 | 2.0515 | 0.3645 | 0.63223 | 1.59 | 0.13975 | 10.8265 | 4.4892 | 115.1733 | 50.9577 | 9.85 | 6.7251 | 692.375 | 50.8441 | 6.305 | 10.9275 | 35.05 | 60.7787 | 54.45 | 20.3383 | 48.55 | 19.234 | 3.7076 | 6.4508 | 19.55 | 41.4964 | 51.4 | 99.5663 | -15.925 | 41.5263 | 176.5 | 28.6836 | 3.2415
617 | 0 | 0.15 | 0.575 | 0 | 0 | 0.15 | 0.125 | 31 | 94904 | 4 | 2633.9611 | 2815.1013 | 10.8361 | 2.3e-07 | 24.5173 | 15.0105 | 6.28e-06 | 0.90124 | 0.90124 | 1 | 1 | 1 | 1 | 19.9423 | 2591.075 | 436.5528 | 1.1473 | 181.1402 | 0 | 0.0795 | 0.18925 | -0.525 | 1.2497 | 0.2295 | 0.54632 | 1.6845 | 0.25825 | 10.748 | 4.4961 | 111.1847 | 46.1131 | 8.975 | 6.4594 | 682.9925 | 50.6192 | 3.735 | 8.8911 | 20.1 | 47.8476 | 59.375 | 39.8815 | 47.225 | 17.3082 | 2.4226 | 5.7669 | 3 | 7.1414 | 38.85 | 92.4815 | -17.925 | 42.67 | 190.5 | 46.6878 | 3.2084
468 | 0.075 | 0.05 | 0.675 | 0.05 | 0 | 0.05 | 0.1 | 5 | 29850 | 6 | 2633.4944 | 2750.6979 | 9.7243 | 2.88e-07 | 24.4714 | 22.8766 | 9.72e-06 | 0.87286 | 0.87286 | 1 | 1 | 1 | 1 | 29.8264 | 2516.775 | 410.5201 | 1.1392 | 117.2035 | 0 | -0.32975 | 1.4991 | -0.8075 | 1.8239 | 0.2535 | 0.55105 | 1.696 | 0.25503 | 9.6952 | 3.8836 | 101.0777 | 37.2607 | 7.175 | 5.2625 | 671.3875 | 40.82 | 4.4075 | 9.5763 | 24.675 | 53.6253 | 56.85 | 39.352 | 43.625 | 14.0191 | 2.5645 | 5.5891 | 15.475 | 38.2942 | 35.975 | 87.5336 | -10.25 | 33.9906 | 183.5 | 47.7258 | 3.2278
600 | 0.075 | 0.075 | 0.625 | 0.125 | 0 | 0.075 | 0.025 | 5 | 19831 | 6 | 2631.6599 | 2728.5275 | 9.2296 | 2.59e-07 | 24.4709 | 18.7953 | 7.96e-06 | 0.83878 | 0.83878 | 1 | 1 | 1 | 1 | 24.6279 | 2456.175 | 345.8673 | 1.2287 | 96.8676 | 0 | -0.231 | 1.5515 | -1.1687 | 1.9794 | 0.402 | 0.65338 | 1.6792 | 0.22011 | 9.157 | 3.0711 | 95.6379 | 32.6498 | 6.475 | 4.2836 | 667.6525 | 33.588 | 6.8375 | 11.1104 | 38.45 | 62.4828 | 54.775 | 31.9088 | 41.575 | 12.4577 | 4.094 | 6.6687 | 23.85 | 44.4295 | 65.85 | 116.6102 | -21 | 44.4955 | 178 | 34.9428 | 3.2497
451 | 0.075 | 0.075 | 0.6 | 0.05 | 0 | 0.2 | 0 | 28 | 91168 | 5 | 2630.9206 | 2752.7379 | 10.0954 | 1.04e-08 | 24.628 | 10.9965 | 4.61e-06 | 0.82309 | 0.82309 | 1 | 1 | 1 | 1 | 16.9972 | 2489.1 | 363.9191 | 1.1667 | 121.8172 | 0 | -0.3165 | 1.5043 | -0.895 | 1.8665 | 0.29175 | 0.58423 | 1.6058 | 0.13411 | 9.7777 | 3.6644 | 104.1418 | 41.3374 | 7.775 | 5.6236 | 675.9025 | 43.1347 | 5.03 | 10.0663 | 28.025 | 56.1073 | 49.425 | 20.1654 | 44.675 | 15.5795 | 2.9683 | 5.9603 | 15.975 | 38.2194 | 42.45 | 93.9752 | -13.2375 | 37.9763 | 173.75 | 24.9687 | 3.5154
339 | 0.025 | 0.1 | 0.65 | 0.1 | 0 | 0.05 | 0.075 | 5 | 48500 | 6 | 2630.4574 | 2749.4823 | 9.6642 | 2.89e-07 | 24.4116 | 22.8285 | 9.59e-06 | 0.8501 | 0.8501 | 1 | 1 | 1 | 1 | 27.8532 | 2512.55 | 361.8502 | 1.1768 | 119.0249 | 0 | 0.02925 | 0.95718 | -0.865 | 1.6459 | 0.3345 | 0.62121 | 1.7095 | 0.25173 | 9.5902 | 3.4732 | 99.1103 | 34.5978 | 6.9 | 4.8156 | 669.655 | 37.8453 | 5.5525 | 10.3093 | 30.975 | 57.5193 | 58.025 | 38.2508 | 42.9 | 13.0687 | 3.4515 | 6.4189 | 15.575 | 35.7511 | 59.575 | 114.6226 | -22 | 44.9316 | 185.5 | 41.6503 | 3.1969
936 | 0.075 | 0.025 | 0.625 | 0 | 0.025 | 0.15 | 0.1 | 6 | 55629 | 6 | 2629.8176 | 2795.1068 | 10.7659 | 8.55e-09 | 24.6172 | 13.2644 | 5.65e-06 | 0.8744 | 0.8744 | 1 | 1 | 1 | 1 | 20.4216 | 2571.55 | 427.4512 | 1.1873 | 165.2892 | 0 | -0.4 | 1.4574 | -0.5375 | 1.6484 | 0.14175 | 0.42575 | 1.6498 | 0.24357 | 10.6017 | 4.3619 | 112.9186 | 44.3671 | 8.85 | 6.4325 | 680.8575 | 48.4392 | 2.58 | 7.7417 | 14.375 | 43.1617 | 55.425 | 36.8747 | 48 | 16.5136 | 1.4103 | 4.2474 | 9.725 | 32.4052 | 13.9 | 47.1051 | -2.0875 | 19.0643 | 182.25 | 48.0358 | 3.2882
346 | 0.225 | 0 | 0.5 | 0.05 | 0 | 0.2 | 0.025 | 17 | 80126 | 5 | 2627.202 | 2744.0769 | 9.6569 | 3.24e-07 | 24.7344 | 12.098 | 5.21e-06 | 0.77583 | 0.77583 | 1 | 1 | 1 | 1 | 18.6828 | 2433.9 | 476.5627 | 1.2461 | 116.8749 | 0 | -1.1827 | 2.3446 | -1.5325 | 2.5333 | 0.384 | 0.62376 | 1.6135 | 0.18096 | 9.6188 | 4.3208 | 102.8066 | 45.9992 | 8 | 6.0083 | 679.945 | 44.7878 | 7.0775 | 11.4988 | 40.025 | 65.0083 | 52.725 | 26.4178 | 44 | 17.4442 | 3.7701 | 6.1298 | 32.925 | 53.5838 | 37.875 | 75.086 | -2.475 | 23.7042 | 169 | 40.7308 | 3.2053
169 | 0.1 | 0.05 | 0.625 | 0.05 | 0 | 0.1 | 0.075 | 5 | 50079 | 6 | 2624.3754 | 2746.0962 | 9.7705 | 3.2e-07 | 24.5399 | 16.7646 | 7.14e-06 | 0.85083 | 0.85083 | 1 | 1 | 1 | 1 | 23.6185 | 2499.925 | 422.137 | 1.2481 | 121.7208 | 0 | -0.4675 | 1.7019 | -0.9575 | 1.9904 | 0.288 | 0.5767 | 1.6705 | 0.23545 | 9.7305 | 3.9785 | 102.0806 | 40.0317 | 7.475 | 5.5226 | 674.0525 | 42.4611 | 5.06 | 10.1271 | 28.35 | 56.7541 | 55.475 | 35.6265 | 43.925 | 15.0953 | 2.9 | 5.8229 | 18.55 | 41.7139 | 38.45 | 87.8803 | -9.95 | 34.1324 | 180 | 44.7772 | 3.2447
204 | 0.075 | 0.05 | 0.475 | 0.05 | 0.05 | 0.3 | 0 | 2 | 1920 | 6 | 2624.1845 | 2790.2929 | 11.2391 | 1.12e-08 | 24.7752 | 9.4595 | 4.02e-06 | 0.8283 | 0.8283 | 1 | 1 | 1 | 1 | 15.1282 | 2545.075 | 389.9345 | 1.3584 | 166.1084 | 0 | -0.32975 | 1.4991 | -0.8075 | 1.8239 | 0.2535 | 0.55105 | 1.58 | 0.15197 | 10.8842 | 4.1269 | 118.2745 | 47.8419 | 9.825 | 6.6404 | 687.1425 | 48.8581 | 4.4075 | 9.5763 | 24.675 | 53.6253 | 51.9 | 21.0057 | 49.875 | 17.8832 | 2.5645 | 5.5891 | 15.475 | 38.2942 | 35.975 | 87.5336 | -10.25 | 33.9906 | 174 | 29.8161 | 3.3526
761 | 0.05 | 0.125 | 0.475 | 0 | 0 | 0.3 | 0.05 | 15 | 71051 | 5 | 2623.3254 | 2815.7944 | 11.3453 | 8.43e-09 | 24.7071 | 9.5624 | 3.97e-06 | 0.85659 | 0.85659 | 1 | 1 | 1 | 1 | 15.3294 | 2574.925 | 442.0997 | 1.2743 | 192.4689 | 0 | -0.20925 | 1.2285 | -0.7375 | 1.6695 | 0.26025 | 0.56578 | 1.6087 | 0.17915 | 11.017 | 4.5701 | 116.3684 | 50.1002 | 9.9 | 6.789 | 690.85 | 52.4752 | 4.4175 | 9.5941 | 24.1 | 52.3845 | 54.875 | 27.7833 | 49.05 | 18.852 | 2.6898 | 5.863 | 8.65 | 27.0486 | 37.325 | 86.4987 | -14.3375 | 39.833 | 181.75 | 36.117 | 3.3121
490 | 0.15 | 0.025 | 0.55 | 0.025 | 0 | 0.2 | 0.05 | 5 | 21999 | 6 | 2622.9581 | 2760.1251 | 10.1146 | 2.96e-07 | 24.6855 | 12.0488 | 5.18e-06 | 0.85049 | 0.85049 | 1 | 1 | 1 | 1 | 18.1901 | 2500.375 | 457.3479 | 1.2695 | 137.1671 | 0 | -0.78475 | 1.9944 | -1.0788 | 2.2081 | 0.282 | 0.56452 | 1.6238 | 0.19677 | 10.0887 | 4.3768 | 107.3327 | 45.8716 | 8.425 | 6.2365 | 681.555 | 47.2436 | 5.14 | 10.2851 | 28.875 | 57.7885 | 53.525 | 29.7178 | 45.775 | 17.2836 | 2.7921 | 5.6012 | 21.575 | 45.711 | 29.125 | 68.7932 | -3.775 | 25.1428 | 175.25 | 42.0112 | 3.2742
37 | 0.15 | 0.05 | 0.4 | 0.075 | 0.025 | 0.3 | 0 | 2 | 1489 | 6 | 2622.8144 | 2778.3735 | 10.8563 | 1.35e-08 | 24.7843 | 9.9582 | 4.18e-06 | 0.77778 | 0.77778 | 1 | 1 | 1 | 1 | 16.2879 | 2494.15 | 452.2384 | 1.4486 | 155.5591 | 0 | -0.7145 | 2.0384 | -1.3487 | 2.2787 | 0.39375 | 0.6401 | 1.597 | 0.17131 | 10.5013 | 4.4051 | 112.8331 | 50.0457 | 9.45 | 6.5915 | 688.29 | 48.3078 | 6.9675 | 11.3224 | 39.175 | 63.6675 | 54.6 | 22.9802 | 47.7 | 18.8881 | 3.9463 | 6.4328 | 27.325 | 48.6782 | 51.2 | 97.4862 | -11.9375 | 37.3701 | 172.5 | 34.187 | 3.1593
820 | 0.025 | 0.15 | 0.475 | 0.05 | 0 | 0.25 | 0.05 | 5 | 20597 | 6 | 2622.7873 | 2799.5633 | 11.3406 | 1.19e-08 | 24.616 | 10.1593 | 4.08e-06 | 0.7748 | 0.7748 | 1 | 1 | 1 | 1 | 16.5898 | 2561.275 | 419.6429 | 1.3765 | 176.7761 | 0 | -0.00125 | 0.93065 | -0.8575 | 1.6335 | 0.3375 | 0.6268 | 1.644 | 0.21295 | 10.7348 | 4.3351 | 112.1953 | 47.9023 | 9.275 | 6.4845 | 686.8175 | 50.0769 | 5.5925 | 10.3825 | 30.725 | 57.0583 | 57.5 | 31.0757 | 47.525 | 18.043 | 3.5086 | 6.5256 | 11.325 | 29.3465 | 56.925 | 109.2425 | -22.8 | 46.491 | 184.5 | 35.7736 | 3.2087
320 | 0 | 0.175 | 0.475 | 0.05 | 0 | 0.225 | 0.075 | 16 | 76478 | 5 | 2622.2619 | 2808.2347 | 11.1097 | 1.12e-08 | 24.5665 | 13.0331 | 5.36e-06 | 0.80106 | 0.80106 | 1 | 1 | 1 | 1 | 17.4248 | 2577.45 | 424.0555 | 1.3383 | 185.9727 | 0 | 0.14975 | 0.30284 | -0.795 | 1.4758 | 0.34125 | 0.63344 | 1.6678 | 0.23836 | 10.84 | 4.3913 | 112.3444 | 47.9072 | 9.325 | 6.5053 | 686.845 | 50.5542 | 5.5625 | 10.3248 | 30.4 | 56.4286 | 59.875 | 34.968 | 47.575 | 18.0442 | 3.5768 | 6.6421 | 8.75 | 23.3385 | 60.925 | 113.554 | -26.0875 | 48.5191 | 188.5 | 39.0864 | 3.1482
657 | 0.175 | 0 | 0.4 | 0.05 | 0.05 | 0.325 | 0 | 25 | 85244 | 5 | 2622.1914 | 2781.4019 | 10.8922 | 2.44e-07 | 24.8781 | 10.9453 | 4.77e-06 | 0.77681 | 0.77681 | 1 | 1 | 1 | 1 | 15.6978 | 2506.025 | 460.9819 | 1.3364 | 159.2105 | 0 | -0.90725 | 2.1342 | -1.2325 | 2.3339 | 0.315 | 0.58488 | 1.57 | 0.15218 | 10.8023 | 4.5156 | 118.0699 | 51.0664 | 10.075 | 6.8278 | 690.595 | 49.3368 | 5.7725 | 10.7206 | 32.675 | 60.6628 | 52.825 | 20.9343 | 49.675 | 19.2047 | 3.099 | 5.7601 | 26.775 | 49.8189 | 32.925 | 74.1507 | -3.075 | 23.481 | 169.25 | 35.8042 | 3.204
517 | 0 | 0.15 | 0.55 | 0.05 | 0 | 0.225 | 0.025 | 16 | 75539 | 5 | 2621.8294 | 2777.3745 | 11.0497 | 1.03e-08 | 24.5823 | 9.9738 | 4e-06 | 0.78533 | 0.78533 | 1 | 1 | 1 | 1 | 16.2977 | 2544.375 | 364.2601 | 1.191 | 155.5451 | 0 | 0.1365 | 0.29746 | -0.7075 | 1.4153 | 0.303 | 0.60611 | 1.629 | 0.17794 | 10.3675 | 3.918 | 108.8469 | 44.2873 | 8.575 | 6.0823 | 680.98 | 47.2635 | 4.94 | 9.8812 | 27.05 | 54.1087 | 53.5 | 26.5057 | 46.375 | 16.6549 | 3.1731 | 6.35 | 8.25 | 23.3064 | 54.45 | 109.3826 | -23.1 | 46.3038 | 181.75 | 27.3759 | 3.3972
671 | 0.175 | 0.05 | 0.425 | 0.05 | 0 | 0.3 | 0 | 28 | 90174 | 5 | 2621.1193 | 2766.9515 | 10.4618 | 1.4e-08 | 24.7894 | 10.1603 | 4.29e-06 | 0.76874 | 0.76874 | 1 | 1 | 1 | 1 | 16.0762 | 2476.375 | 468.1389 | 1.3294 | 145.8322 | 0 | -0.88075 | 2.1486 | -1.4075 | 2.3659 | 0.3915 | 0.63647 | 1.589 | 0.13869 | 10.2402 | 4.4867 | 109.4914 | 49.9395 | 9.075 | 6.513 | 687.4925 | 48.6303 | 7.0175 | 11.4021 | 39.375 | 63.9925 | 52.9 | 20.3185 | 46.425 | 18.8996 | 3.9066 | 6.369 | 27.775 | 49.4709 | 45.875 | 88.4981 | -9.05 | 34.5387 | 171 | 32.9242 | 3.2325
447 | 0.175 | 0.05 | 0.425 | 0.05 | 0 | 0.275 | 0.025 | 5 | 41984 | 6 | 2620.9847 | 2770.3784 | 10.5096 | 1.4e-08 | 24.7602 | 10.701 | 4.51e-06 | 0.77105 | 0.77105 | 1 | 1 | 1 | 1 | 16.857 | 2486.5 | 483.8386 | 1.4155 | 149.3938 | 0 | -0.88075 | 2.1486 | -1.4075 | 2.3659 | 0.3915 | 0.63647 | 1.6105 | 0.18285 | 10.3052 | 4.5966 | 109.5636 | 50.0448 | 9.1 | 6.5529 | 687.7175 | 48.9894 | 7.0175 | 11.4021 | 39.375 | 63.9925 | 55.2 | 26.3289 | 46.45 | 18.9354 | 3.9066 | 6.369 | 27.775 | 49.4709 | 45.875 | 88.4981 | -9.05 | 34.5387 | 173.75 | 39.2229 | 3.1476
971 | 0 | 0.075 | 0.575 | 0.1 | 0.05 | 0.175 | 0.025 | 3 | 11745 | 6 | 2620.7672 | 2772.2242 | 11.0429 | 7.17e-09 | 24.5711 | 10.8513 | 4.48e-06 | 0.86348 | 0.86348 | 1 | 1 | 1 | 1 | 18.3931 | 2555 | 310.6311 | 1.2898 | 151.457 | 0 | 0.15375 | 0.35692 | -0.6275 | 1.3628 | 0.26175 | 0.56846 | 1.6447 | 0.22386 | 10.4665 | 3.5388 | 112.0233 | 41.1951 | 8.575 | 5.9745 | 677.555 | 43.3677 | 4.2775 | 9.289 | 23.95 | 52.0115 | 54.975 | 30.6582 | 47.725 | 15.2856 | 2.7123 | 5.8937 | 12 | 31.4404 | 50.625 | 110.4653 | -19.3125 | 42.0627 | 181 | 32.7719 | 3.2924
700 | 0.075 | 0.05 | 0.6 | 0.025 | 0.025 | 0.225 | 0 | 2 | 5649 | 6 | 2619.2085 | 2757.6158 | 10.4214 | 9.05e-09 | 24.6915 | 9.8204 | 4.18e-06 | 0.85323 | 0.85323 | 1 | 1 | 1 | 1 | 16.0993 | 2507.025 | 363.1671 | 1.1706 | 138.4073 | 0 | -0.35825 | 1.4816 | -0.71625 | 1.7699 | 0.21675 | 0.51664 | 1.581 | 0.11088 | 10.119 | 3.803 | 109.4555 | 43.5177 | 8.425 | 6.0576 | 678.01 | 45.0264 | 3.805 | 9.0628 | 21.2 | 50.5179 | 47.725 | 17.2656 | 46.675 | 16.2948 | 2.1893 | 5.2335 | 12.85 | 35.5693 | 28.175 | 75.6895 | -7.6625 | 30.5599 | 171.75 | 25.582 | 3.5987
92 | 0.025 | 0.125 | 0.575 | 0.05 | 0 | 0.175 | 0.05 | 5 | 19165 | 6 | 2618.3444 | 2770.5927 | 10.4747 | 1.02e-08 | 24.5529 | 12.9934 | 5.39e-06 | 0.82586 | 0.82586 | 1 | 1 | 1 | 1 | 18.284 | 2534.95 | 387.217 | 1.2749 | 152.2484 | 0 | -0.0145 | 0.92676 | -0.77 | 1.5826 | 0.29925 | 0.59893 | 1.6507 | 0.20961 | 10.1903 | 3.9757 | 106.6411 | 43.0424 | 8.225 | 5.935 | 678.68 | 46.0112 | 4.97 | 9.9434 | 27.375 | 54.7849 | 54.95 | 31.3775 | 45.575 | 16.1955 | 3.1048 | 6.2235 | 10.825 | 29.3648 | 50.45 | 104.6525 | -19.8125 | 43.9512 | 182.5 | 35.5493 | 3.3212
34 | 0.125 | 0.075 | 0.5 | 0.075 | 0 | 0.175 | 0.05 | 5 | 18218 | 6 | 2618.009 | 2756.1658 | 10.0314 | 3.71e-07 | 24.615 | 13.623 | 5.76e-06 | 0.79191 | 0.79191 | 1 | 1 | 1 | 1 | 19.2881 | 2486.05 | 450.6882 | 1.4499 | 138.1568 | 0 | -0.5635 | 1.8963 | -1.2862 | 2.1825 | 0.3975 | 0.64628 | 1.6572 | 0.22669 | 9.947 | 4.2374 | 104.3115 | 45.0139 | 8.15 | 5.9856 | 680.215 | 45.4248 | 6.9375 | 11.2731 | 38.85 | 63.1473 | 57.15 | 32.7533 | 44.6 | 17.035 | 4.0146 | 6.5465 | 24.75 | 46.2108 | 55.2 | 102.5181 | -15.225 | 40.7509 | 178.5 | 42.3409 | 3.1234
769 | 0.15 | 0 | 0.575 | 0 | 0 | 0.175 | 0.1 | 33 | 95156 | 4 | 2617.5243 | 2781.0137 | 10.4469 | 2.27e-07 | 24.6657 | 12.9236 | 5.55e-06 | 0.85013 | 0.85013 | 1 | 1 | 1 | 1 | 19.8127 | 2544.65 | 483.6612 | 1.138 | 163.4893 | 0 | -0.8265 | 1.9675 | -0.9 | 2.1424 | 0.207 | 0.49276 | 1.6495 | 0.24 | 10.4415 | 4.6705 | 110.6513 | 46.6137 | 8.8 | 6.52 | 683.9525 | 49.5737 | 3.915 | 9.3196 | 22.05 | 52.4895 | 56.625 | 36.6003 | 47.05 | 17.4828 | 2.0131 | 4.792 | 18.45 | 43.9198 | 14.85 | 35.3501 | 1.8 | 4.2849 | 180.25 | 50.5217 | 3.1832
743 | 0.075 | 0.075 | 0.575 | 0 | 0 | 0.15 | 0.125 | 15 | 70943 | 5 | 2616.9891 | 2798.988 | 10.6446 | 2.4e-07 | 24.5773 | 14.4647 | 6.13e-06 | 0.9201 | 0.9201 | 1 | 1 | 1 | 1 | 20.6363 | 2572.925 | 468.3634 | 1.2512 | 181.9989 | 0 | -0.3735 | 1.4692 | -0.7125 | 1.7638 | 0.21825 | 0.52035 | 1.6778 | 0.26075 | 10.6273 | 4.6384 | 110.9541 | 46.4205 | 8.9 | 6.5108 | 683.585 | 50.2852 | 3.825 | 9.1083 | 21.075 | 50.2317 | 59.15 | 39.9591 | 47.15 | 17.4149 | 2.2178 | 5.3059 | 10.725 | 32.3983 | 26.85 | 71.0298 | -8.0625 | 31.8875 | 186.75 | 50.8128 | 3.1572
713 | 0.15 | 0.025 | 0.45 | 0.025 | 0.025 | 0.325 | 0 | 2 | 2217 | 6 | 2616.8362 | 2778.3499 | 10.8506 | 1.26e-08 | 24.8382 | 9.8281 | 4.23e-06 | 0.80708 | 0.80708 | 1 | 1 | 1 | 1 | 15.0549 | 2514.525 | 448.9906 | 1.2858 | 161.5137 | 0 | -0.78475 | 1.9944 | -1.0788 | 2.2081 | 0.282 | 0.56452 | 1.5657 | 0.11282 | 10.6832 | 4.474 | 115.931 | 50.2077 | 9.75 | 6.7481 | 689.4325 | 49.9424 | 5.14 | 10.2851 | 28.875 | 57.7885 | 51.05 | 17.8647 | 48.9 | 18.8862 | 2.7921 | 5.6012 | 21.575 | 45.711 | 29.125 | 68.7932 | -3.775 | 25.1428 | 170.5 | 31.8551 | 3.3399
289 | 0.175 | 0 | 0.4 | 0.05 | 0.05 | 0.3 | 0.025 | 8 | 65528 | 6 | 2616.1124 | 2783.7766 | 10.9467 | 3.43e-07 | 24.849 | 11.3646 | 4.94e-06 | 0.77622 | 0.77622 | 1 | 1 | 1 | 1 | 16.3971 | 2516.15 | 476.2874 | 1.4245 | 167.6642 | 0 | -0.90725 | 2.1342 | -1.2325 | 2.3339 | 0.315 | 0.58488 | 1.5915 | 0.19539 | 10.8673 | 4.6168 | 118.1421 | 51.1573 | 10.1 | 6.8622 | 690.82 | 49.6768 | 5.7725 | 10.7206 | 32.675 | 60.6628 | 55.125 | 26.8134 | 49.7 | 19.2356 | 3.099 | 5.7601 | 26.775 | 49.8189 | 32.925 | 74.1507 | -3.075 | 23.481 | 172 | 41.7852 | 3.1202
191 | 0.025 | 0.05 | 0.625 | 0.125 | 0.05 | 0.125 | 0 | 2 | 6833 | 6 | 2615.5749 | 2736.3158 | 10.1543 | 7.96e-09 | 24.5446 | 13.7678 | 5.82e-06 | 0.87563 | 0.87563 | 1 | 1 | 1 | 1 | 20.674 | 2501.975 | 271.8529 | 1.2054 | 120.7408 | 0 | 0.03125 | 0.96671 | -0.78125 | 1.6023 | 0.29475 | 0.58982 | 1.6425 | 0.20804 | 9.796 | 2.9715 | 105.347 | 36.3365 | 7.5 | 5.1817 | 670.165 | 35.9013 | 4.91 | 9.8247 | 27.75 | 55.5256 | 52.325 | 27.6328 | 45.3 | 13.5244 | 3.0192 | 6.049 | 17.2 | 38.4774 | 54.425 | 113.1592 | -18.6125 | 41.3548 | 176.25 | 28.2566 | 3.3684
665 | 0.15 | 0.075 | 0.35 | 0.025 | 0 | 0.4 | 0 | 28 | 94026 | 5 | 2614.8697 | 2795.1027 | 11.2369 | 1.95e-08 | 24.8704 | 9.9336 | 4.2e-06 | 0.67575 | 0.67575 | 1 | 1 | 1 | 1 | 15.3813 | 2532.775 | 486.1542 | 1.305 | 180.233 | 0 | -0.75825 | 2.0081 | -1.2537 | 2.2539 | 0.3585 | 0.62187 | 1.5673 | 0.10665 | 11.0478 | 4.7938 | 118.2965 | 53.7829 | 10.475 | 6.9713 | 697.38 | 52.2127 | 6.385 | 11.065 | 35.575 | 61.6887 | 54.025 | 17.5264 | 49.625 | 20.3392 | 3.5996 | 6.2653 | 22.575 | 45.4461 | 42.075 | 84.6435 | -9.75 | 35.5719 | 173.75 | 31.3598 | 3.2161
786 | 0.05 | 0.1 | 0.475 | 0.1 | 0.025 | 0.25 | 0 | 2 | 8527 | 6 | 2612.8359 | 2770.9407 | 11.0078 | 1.07e-08 | 24.6493 | 9.5182 | 3.89e-06 | 0.80559 | 0.80559 | 1 | 1 | 1 | 1 | 16.4193 | 2523.35 | 373.155 | 1.4027 | 158.1048 | 0 | -0.1085 | 1.2901 | -1.015 | 1.824 | 0.369 | 0.63972 | 1.6235 | 0.18928 | 10.422 | 3.8926 | 110.9126 | 45.555 | 8.875 | 6.1935 | 682.92 | 46.0655 | 6.205 | 10.7536 | 34.65 | 60.0627 | 54.95 | 25.2358 | 47.125 | 17.119 | 3.787 | 6.5785 | 18.65 | 39.3844 | 62.05 | 114.3781 | -21.7 | 45.1172 | 178 | 28.3019 | 3.2393
374 | 0.2 | 0 | 0.425 | 0 | 0 | 0.325 | 0.05 | 33 | 95125 | 4 | 2612.5142 | 2791.902 | 10.9408 | 2.26e-07 | 24.8464 | 10.5113 | 4.53e-06 | 0.8004 | 0.8004 | 1 | 1 | 1 | 1 | 16.0306 | 2537.95 | 516.3357 | 1.2006 | 179.3878 | 0 | -1.102 | 2.204 | -1.2 | 2.4 | 0.276 | 0.552 | 1.5935 | 0.18113 | 10.916 | 4.973 | 117.0592 | 52.489 | 10.1 | 7.01 | 694.7275 | 52.3559 | 5.22 | 10.44 | 29.4 | 58.8 | 55.425 | 27.7911 | 49.25 | 19.7835 | 2.6841 | 5.3681 | 24.6 | 49.2 | 19.8 | 39.6 | 2.4 | 4.8 | 174.75 | 44.384 | 3.1529
728 | 0 | 0.075 | 0.575 | 0.125 | 0.05 | 0.175 | 0 | 26 | 86432 | 5 | 2612.2243 | 2754.5918 | 10.7633 | 6.97e-09 | 24.5642 | 11.18 | 4.64e-06 | 0.87313 | 0.87313 | 1 | 1 | 1 | 1 | 18.2261 | 2535.025 | 278.2374 | 1.2272 | 142.3675 | 0 | 0.18225 | 0.38769 | -0.71875 | 1.4379 | 0.2985 | 0.59714 | 1.6398 | 0.20961 | 10.2402 | 3.2473 | 109.8261 | 39.6198 | 8.225 | 5.6986 | 675.4125 | 40.7879 | 4.88 | 9.7615 | 27.425 | 54.8607 | 53.95 | 27.6324 | 46.925 | 14.7163 | 3.0875 | 6.1799 | 14.625 | 34.5577 | 58.425 | 117.4121 | -21.9 | 43.9368 | 179 | 26.7208 | 3.3179
998 | 0.15 | 0.025 | 0.375 | 0.05 | 0.05 | 0.35 | 0 | 2 | 4517 | 6 | 2611.0724 | 2788.8462 | 11.2536 | 1.45e-08 | 24.8779 | 10.3979 | 4.47e-06 | 0.78072 | 0.78072 | 1 | 1 | 1 | 1 | 15.5637 | 2525.575 | 458.2057 | 1.4116 | 177.7737 | 0 | -0.75625 | 2.0135 | -1.17 | 2.2368 | 0.31875 | 0.59214 | 1.5697 | 0.15273 | 11.0445 | 4.5409 | 120.3478 | 51.7209 | 10.45 | 6.8955 | 693.12 | 50.2866 | 5.7425 | 10.6652 | 32.35 | 60.0814 | 53.675 | 20.9158 | 50.5 | 19.4551 | 3.1673 | 5.8966 | 24.2 | 47.381 | 36.925 | 81.5532 | -6.3625 | 29.559 | 171.25 | 34.8703 | 3.1905
473 | 0.25 | 0 | 0.475 | 0.05 | 0 | 0.225 | 0 | 58 | 96686 | 4 | 2611.0409 | 2735.8075 | 9.5028 | 2.45e-07 | 24.7814 | 11.5604 | 4.99e-06 | 0.75137 | 0.75137 | 1 | 1 | 1 | 1 | 17.844 | 2403.55 | 474.2374 | 1.1856 | 124.7666 | 0 | -1.3205 | 2.4313 | -1.6825 | 2.6144 | 0.4185 | 0.63953 | 1.5905 | 0.13689 | 9.452 | 4.2645 | 101.6084 | 46.6476 | 7.95 | 5.9747 | 679.8875 | 44.2633 | 7.73 | 11.8148 | 43.7 | 66.7728 | 50.575 | 20.0822 | 43.5 | 17.7327 | 4.1056 | 6.2797 | 36 | 55.1135 | 40.35 | 75.4276 | -2.175 | 23.8093 | 164.75 | 35.4251 | 3.2575
445 | 0.075 | 0.1 | 0.5 | 0 | 0 | 0.225 | 0.1 | 15 | 70200 | 5 | 2611.0065 | 2809.3167 | 10.9429 | 2.41e-07 | 24.6478 | 12.2599 | 5.19e-06 | 0.91116 | 0.91116 | 1 | 1 | 1 | 1 | 17.5915 | 2575.625 | 475.8367 | 1.337 | 198.3102 | 0 | -0.36025 | 1.4749 | -0.8 | 1.8125 | 0.2565 | 0.55779 | 1.652 | 0.24014 | 10.9047 | 4.7426 | 114.235 | 49.4404 | 9.575 | 6.7635 | 688.775 | 52.1231 | 4.4475 | 9.6598 | 24.425 | 53.1008 | 58.625 | 36.2565 | 48.275 | 18.597 | 2.6216 | 5.7201 | 11.225 | 32.3832 | 33.325 | 79.5778 | -11.05 | 36.2867 | 185.25 | 47.01 | 3.1599
787 | 0.05 | 0.125 | 0.5 | 0.025 | 0 | 0.3 | 0 | 28 | 90386 | 5 | 2610.846 | 2776.5893 | 11.0558 | 1.14e-08 | 24.7073 | 8.4454 | 3.46e-06 | 0.78878 | 0.78878 | 1 | 1 | 1 | 1 | 14.729 | 2531.325 | 397.4568 | 1.2097 | 165.7434 | 0 | -0.18075 | 1.2462 | -0.82875 | 1.7255 | 0.297 | 0.59468 | 1.5848 | 0.1044 | 10.5237 | 4.1737 | 111.8979 | 47.8185 | 9.175 | 6.4377 | 685.76 | 49.5289 | 5.02 | 10.044 | 27.575 | 55.205 | 50.775 | 17.4678 | 47.425 | 18.0137 | 3.0651 | 6.1521 | 11.275 | 30.9023 | 45.125 | 96.2939 | -16.925 | 42.1139 | 176.25 | 22.6592 | 3.4712
580 | 0.1 | 0.05 | 0.45 | 0.1 | 0.05 | 0.25 | 0 | 2 | 8448 | 6 | 2610.2832 | 2767.4578 | 10.8414 | 1.27e-08 | 24.7223 | 10.5356 | 4.44e-06 | 0.80216 | 0.80216 | 1 | 1 | 1 | 1 | 16.7461 | 2505.15 | 398.42 | 1.466 | 157.1746 | 0 | -0.4105 | 1.7354 | -1.14 | 2.0604 | 0.3615 | 0.62681 | 1.6115 | 0.19655 | 10.46 | 4.0122 | 112.8985 | 46.8646 | 9.15 | 6.3583 | 683.475 | 45.7242 | 6.265 | 10.8606 | 35.3 | 61.194 | 54.6 | 25.4547 | 47.85 | 17.5934 | 3.6505 | 6.3447 | 23.8 | 45.4858 | 54.05 | 105.5801 | -15.125 | 39.6342 | 174 | 33.3766 | 3.1868
370 | 0.1 | 0 | 0.65 | 0.05 | 0.05 | 0.1 | 0.05 | 8 | 60098 | 6 | 2608.6441 | 2728.7128 | 9.8868 | 3.02e-07 | 24.6131 | 16.3803 | 7.15e-06 | 0.85035 | 0.85035 | 1 | 1 | 1 | 1 | 23.45 | 2492.45 | 378.237 | 1.1899 | 120.0687 | 0 | -0.494 | 1.6903 | -0.7825 | 1.9115 | 0.2115 | 0.50374 | 1.635 | 0.2218 | 9.8235 | 3.6842 | 106.1846 | 39.7725 | 7.75 | 5.6469 | 671.485 | 39.5417 | 3.815 | 9.0889 | 21.65 | 51.558 | 51.55 | 31.8111 | 45.55 | 14.8441 | 2.0925 | 4.9896 | 17.55 | 41.9064 | 25.5 | 72.0906 | -3.975 | 23.113 | 174 | 42.1189 | 3.3754
457 | 0.1 | 0.075 | 0.625 | 0.125 | 0 | 0.075 | 0 | 28 | 92365 | 5 | 2608.0034 | 2708.1156 | 8.8687 | 2.25e-07 | 24.4954 | 18.2563 | 7.75e-06 | 0.82686 | 0.82686 | 1 | 1 | 1 | 1 | 24.1975 | 2412.325 | 331.5289 | 1.1725 | 100.1122 | 0 | -0.36875 | 1.756 | -1.3188 | 2.1083 | 0.4365 | 0.66752 | 1.6587 | 0.19216 | 8.7882 | 2.7002 | 92.2386 | 30.2823 | 6.075 | 3.7107 | 664.8725 | 29.3344 | 7.49 | 11.4509 | 42.125 | 64.4066 | 51.85 | 27.0264 | 40.275 | 11.6961 | 4.4295 | 6.7907 | 26.925 | 46.8622 | 68.325 | 116.2363 | -20.7 | 44.6762 | 173 | 29.5973 | 3.3365
201 | 0.2 | 0.05 | 0.5 | 0.1 | 0 | 0.15 | 0 | 28 | 91259 | 5 | 2607.7627 | 2729.8483 | 9.2288 | 1.6e-08 | 24.6483 | 13.231 | 5.54e-06 | 0.72849 | 0.72849 | 1 | 1 | 1 | 1 | 20.0816 | 2382.45 | 428.8386 | 1.3331 | 122.0857 | 0 | -0.9615 | 2.3003 | -1.74 | 2.4733 | 0.4995 | 0.68155 | 1.6305 | 0.18082 | 9.008 | 3.6718 | 95.311 | 40.6406 | 7 | 5.0695 | 672.935 | 38.1775 | 8.875 | 12.1061 | 50 | 68.2034 | 52.5 | 24.8506 | 41.2 | 15.5583 | 4.9926 | 6.8313 | 36.1 | 53.3394 | 63.95 | 104.6855 | -13.925 | 40.2509 | 168 | 34.8712 | 3.2
256 | 0 | 0.15 | 0.6 | 0.05 | 0 | 0.1 | 0.1 | 16 | 75894 | 5 | 2607.3452 | 2770.2494 | 10.2764 | 3.12e-07 | 24.4526 | 17.8399 | 7.43e-06 | 0.82464 | 0.82464 | 1 | 1 | 1 | 1 | 22.6566 | 2547.75 | 403.418 | 1.2014 | 162.9042 | 0 | 0.1365 | 0.29746 | -0.7075 | 1.4153 | 0.303 | 0.60611 | 1.6985 | 0.2547 | 10.1585 | 4.0561 | 104.6614 | 41.5752 | 7.95 | 5.7834 | 676.21 | 45.2408 | 4.94 | 9.8812 | 27.05 | 54.1087 | 58.85 | 39.0209 | 44.85 | 15.6565 | 3.1731 | 6.35 | 8.25 | 23.3064 | 54.45 | 109.3826 | -23.1 | 46.3038 | 188.5 | 43.6205 | 3.2031
940 | 0.1 | 0 | 0.575 | 0 | 0.05 | 0.2 | 0.075 | 14 | 67665 | 5 | 2606.7178 | 2785.7029 | 10.8587 | 2.24e-07 | 24.7214 | 12.2526 | 5.35e-06 | 0.85019 | 0.85019 | 1 | 1 | 1 | 1 | 17.9448 | 2562.775 | 431.6995 | 1.2144 | 178.9851 | 0 | -0.551 | 1.653 | -0.6 | 1.8 | 0.138 | 0.414 | 1.616 | 0.22344 | 10.817 | 4.398 | 117.1102 | 46.4087 | 9.475 | 6.6783 | 683.7125 | 49.2093 | 2.61 | 7.83 | 14.7 | 44.1 | 53.625 | 33.0081 | 49.525 | 17.2612 | 1.342 | 4.0261 | 12.3 | 36.9 | 9.9 | 29.7 | 1.2 | 3.6 | 177.5 | 46.1925 | 3.31
2 | 0.25 | 0 | 0.35 | 0.025 | 0 | 0.375 | 0 | 58 | 96483 | 4 | 2606.7029 | 2766.5142 | 10.6821 | 2.37e-07 | 24.9263 | 10.5753 | 4.56e-06 | 0.7514 | 0.7514 | 1 | 1 | 1 | 1 | 16.0717 | 2480.9 | 522.9607 | 1.174 | 159.8113 | 0 | -1.349 | 2.4089 | -1.5913 | 2.6079 | 0.38175 | 0.61999 | 1.5615 | 0.10492 | 10.6233 | 4.9471 | 114.7388 | 54.1995 | 10.025 | 6.9659 | 695.4175 | 51.068 | 7.1275 | 11.5768 | 40.225 | 65.324 | 53.175 | 17.527 | 48.275 | 20.5268 | 3.7303 | 6.0616 | 33.375 | 54.2585 | 32.55 | 61.8413 | 0.4125 | 17.4252 | 167.75 | 36.3653 | 3.1547
627 | 0.025 | 0.1 | 0.575 | 0 | 0.025 | 0.2 | 0.075 | 6 | 54017 | 6 | 2606.5386 | 2793.9245 | 11.1788 | 7.29e-09 | 24.622 | 10.7475 | 4.46e-06 | 0.86847 | 0.86847 | 1 | 1 | 1 | 1 | 17.4965 | 2572.85 | 407.5647 | 1.2491 | 187.3859 | 0 | -0.08475 | 0.88313 | -0.5 | 1.3693 | 0.1875 | 0.49653 | 1.631 | 0.21631 | 10.7577 | 4.2903 | 114.1521 | 46.1417 | 9.225 | 6.5172 | 682.93 | 49.6606 | 3.1425 | 8.316 | 17.075 | 45.2136 | 54.275 | 32.7506 | 48.375 | 17.2492 | 1.9506 | 5.1751 | 5.075 | 19.8108 | 28.375 | 78.4091 | -11.65 | 35.9986 | 182.5 | 41.0335 | 3.3625
159 | 0.15 | 0 | 0.475 | 0.1 | 0.075 | 0.2 | 0 | 25 | 85031 | 5 | 2606.3972 | 2743.2622 | 10.2122 | 2.55e-07 | 24.7549 | 12.6922 | 5.55e-06 | 0.77726 | 0.77726 | 1 | 1 | 1 | 1 | 17.9633 | 2459.95 | 403.4826 | 1.3846 | 136.8651 | 0 | -0.7125 | 2.0436 | -1.265 | 2.2654 | 0.354 | 0.61354 | 1.6045 | 0.20157 | 10.094 | 3.8949 | 110.4822 | 45.7819 | 8.725 | 6.1846 | 678.585 | 42.236 | 6.325 | 10.9662 | 35.95 | 62.2981 | 52.7 | 25.6653 | 46.975 | 17.1879 | 3.514 | 6.0989 | 28.95 | 50.3363 | 46.05 | 95.3097 | -8.55 | 31.9331 | 168.5 | 36.7117 | 3.1973
843 | 0.125 | 0.025 | 0.55 | 0.125 | 0.05 | 0.125 | 0 | 2 | 6828 | 6 | 2606.3963 | 2725.2746 | 9.6742 | 1.35e-08 | 24.6211 | 14.1718 | 6.06e-06 | 0.80097 | 0.80097 | 1 | 1 | 1 | 1 | 20.8681 | 2435.25 | 360.8263 | 1.3506 | 118.8783 | 0 | -0.533 | 1.9184 | -1.2937 | 2.1904 | 0.3945 | 0.64114 | 1.6358 | 0.21011 | 9.4505 | 3.3261 | 101.8922 | 39.4106 | 7.4 | 5.2383 | 670.865 | 35.603 | 6.8975 | 11.2106 | 39.1 | 63.5322 | 52.7 | 27.4638 | 43.85 | 14.8754 | 3.9575 | 6.4446 | 29 | 49.3786 | 57.85 | 108.2752 | -14.425 | 38.8067 | 170.5 | 34.5652 | 3.2353
850 | 0.15 | 0 | 0.625 | 0.1 | 0.05 | 0.075 | 0 | 25 | 84582 | 5 | 2605.6633 | 2699.9825 | 9.0543 | 2.35e-07 | 24.6135 | 17.592 | 7.68e-06 | 0.80116 | 0.80116 | 1 | 1 | 1 | 1 | 24.669 | 2398.55 | 344.9582 | 1.1526 | 94.3192 | 0 | -0.7125 | 2.0436 | -1.265 | 2.2654 | 0.354 | 0.61354 | 1.6245 | 0.19118 | 8.9655 | 2.9349 | 97.3371 | 35.1167 | 6.65 | 4.5473 | 664.8125 | 28.9879 | 6.325 | 10.9662 | 35.95 | 62.2981 | 49.025 | 25.1301 | 42.2 | 13.3289 | 3.514 | 6.0989 | 28.95 | 50.3363 | 46.05 | 95.3097 | -8.55 | 31.9331 | 166.25 | 33.6666 | 3.3911
594 | 0.125 | 0 | 0.625 | 0.1 | 0.05 | 0.05 | 0.05 | 8 | 61492 | 6 | 2605.435 | 2707.2612 | 9.4874 | 1.29e-08 | 24.5594 | 21.1395 | 9.15e-06 | 0.82108 | 0.82108 | 1 | 1 | 1 | 1 | 28.262 | 2452.525 | 381.5111 | 1.2333 | 101.8263 | 0 | -0.57475 | 1.896 | -1.115 | 2.1422 | 0.3195 | 0.59335 | 1.6665 | 0.24752 | 9.3993 | 3.4263 | 100.8086 | 36.8688 | 7.075 | 5.0418 | 667.8175 | 33.9453 | 5.6725 | 10.5383 | 32.275 | 59.9295 | 54.25 | 34.9362 | 43.525 | 13.8762 | 3.1785 | 5.9109 | 25.875 | 48.209 | 43.575 | 95.1879 | -8.85 | 31.7947 | 174 | 44.7102 | 3.2074
42 | 0.05 | 0.1 | 0.625 | 0.1 | 0 | 0.125 | 0 | 28 | 94175 | 5 | 2604.8125 | 2721.4358 | 9.7065 | 1.09e-08 | 24.5147 | 15.4601 | 6.35e-06 | 0.80398 | 0.80398 | 1 | 1 | 1 | 1 | 20.3074 | 2461.95 | 321.2912 | 1.164 | 116.6233 | 0 | -0.1085 | 1.2901 | -1.015 | 1.824 | 0.369 | 0.63972 | 1.6435 | 0.17603 | 9.2935 | 3.0556 | 97.7675 | 34.9826 | 6.8 | 4.6271 | 669.1475 | 36.0258 | 6.205 | 10.7536 | 34.65 | 60.0627 | 51.275 | 25.024 | 42.35 | 13.2939 | 3.787 | 6.5785 | 18.65 | 39.3844 | 62.05 | 114.3781 | -21.7 | 45.1172 | 175.75 | 25.0886 | 3.4276
949 | 0 | 0.125 | 0.55 | 0.05 | 0.025 | 0.25 | 0 | 26 | 86652 | 5 | 2603.8428 | 2768.3483 | 11.1416 | 8.68e-09 | 24.6348 | 8.6014 | 3.51e-06 | 0.82218 | 0.82218 | 1 | 1 | 1 | 1 | 15.444 | 2542.325 | 333.7259 | 1.1773 | 164.5055 | 0 | 0.12325 | 0.29138 | -0.62 | 1.3465 | 0.26475 | 0.57495 | 1.5993 | 0.14332 | 10.4825 | 3.757 | 111.9633 | 44.4798 | 8.875 | 6.1854 | 680.945 | 46.7527 | 4.3175 | 9.3756 | 23.7 | 51.4671 | 50.775 | 20.6149 | 47.575 | 16.6537 | 2.7693 | 6.0167 | 7.75 | 23.2634 | 47.975 | 104.6457 | -20.1125 | 43.7736 | 177.75 | 21.1527 | 3.5007
388 | 0.05 | 0.125 | 0.525 | 0.075 | 0 | 0.2 | 0.025 | 5 | 43336 | 6 | 2603.5471 | 2755.3769 | 10.5547 | 1.24e-08 | 24.5853 | 11.4663 | 4.66e-06 | 0.77584 | 0.77584 | 1 | 1 | 1 | 1 | 17.5484 | 2508.25 | 392.655 | 1.3564 | 151.8298 | 0 | -0.12375 | 1.2788 | -1.0112 | 1.8187 | 0.3705 | 0.64236 | 1.6418 | 0.19624 | 10.0642 | 3.9319 | 105.519 | 43.8204 | 8.2 | 5.8915 | 679.4275 | 45.3073 | 6.225 | 10.7876 | 34.525 | 59.8502 | 54.85 | 28.3324 | 45.1 | 16.5481 | 3.8156 | 6.6294 | 16.525 | 36.8816 | 60.725 | 111.7517 | -22.1 | 45.9047 | 179.75 | 32.2093 | 3.2771
655 | 0 | 0.075 | 0.65 | 0.05 | 0.05 | 0.075 | 0.1 | 3 | 10939 | 6 | 2601.2354 | 2765.7613 | 10.9879 | 7.52e-09 | 24.4918 | 16.7726 | 6.85e-06 | 0.85 | 0.85 | 1 | 1 | 1 | 1 | 25.7697 | 2564.575 | 362.8462 | 1.1984 | 164.526 | 0 | 0.09675 | 0.27692 | -0.445 | 1.1776 | 0.18825 | 0.49817 | 1.6838 | 0.26785 | 10.378 | 3.8398 | 109.8868 | 40.2331 | 8.25 | 5.9277 | 673.8975 | 43.1086 | 3.0725 | 8.1303 | 17 | 44.9861 | 57 | 39.6163 | 46.95 | 14.9231 | 1.9618 | 5.1941 | 6.75 | 23.1449 | 35.025 | 93.121 | -14.1375 | 37.5068 | 185.5 | 46.4193 | 3.2544
238 | 0.125 | 0 | 0.575 | 0.125 | 0.075 | 0.1 | 0 | 25 | 84505 | 5 | 2601.1469 | 2710.743 | 9.5455 | 2.44e-07 | 24.6352 | 16.0944 | 7.04e-06 | 0.80161 | 0.80161 | 1 | 1 | 1 | 1 | 22.3586 | 2429.825 | 340.4032 | 1.2626 | 109.5961 | 0 | -0.54625 | 1.9129 | -1.2063 | 2.1703 | 0.35625 | 0.61745 | 1.63 | 0.21564 | 9.4285 | 3.1432 | 102.8798 | 38.4677 | 7.375 | 5.185 | 668.3325 | 32.5686 | 6.275 | 10.8801 | 35.75 | 61.9531 | 51.5 | 27.6342 | 44.275 | 14.4568 | 3.5537 | 6.1681 | 28.5 | 49.5681 | 51.375 | 103.7002 | -11.4375 | 35.0174 | 168.5 | 35.4648 | 3.2718
830 | 0.125 | 0 | 0.5 | 0 | 0.05 | 0.275 | 0.05 | 14 | 67827 | 5 | 2601.1377 | 2792.8243 | 11.1005 | 2.24e-07 | 24.8117 | 10.9424 | 4.78e-06 | 0.82534 | 0.82534 | 1 | 1 | 1 | 1 | 15.8816 | 2559.425 | 450.3713 | 1.2611 | 191.6866 | 0 | -0.68875 | 1.8223 | -0.75 | 1.9843 | 0.1725 | 0.45639 | 1.588 | 0.19088 | 11.0542 | 4.5475 | 120.3141 | 49.1301 | 10.125 | 6.8891 | 689.1 | 50.9408 | 3.2625 | 8.6318 | 18.375 | 48.6157 | 53.025 | 28.3315 | 50.625 | 18.3462 | 1.6775 | 4.4384 | 15.375 | 40.6784 | 12.375 | 32.7412 | 1.5 | 3.9686 | 174.75 | 42.8362 | 3.2956
526 | 0 | 0.075 | 0.65 | 0.05 | 0.05 | 0.125 | 0.05 | 3 | 11276 | 6 | 2600.9503 | 2754.684 | 10.7753 | 7.11e-09 | 24.5482 | 12.8492 | 5.33e-06 | 0.86514 | 0.86514 | 1 | 1 | 1 | 1 | 20.9214 | 2544.325 | 323.6091 | 1.1836 | 153.7336 | 0 | 0.09675 | 0.27692 | -0.445 | 1.1776 | 0.18825 | 0.49817 | 1.6407 | 0.22072 | 10.248 | 3.5719 | 109.7423 | 39.9715 | 8.2 | 5.8318 | 673.4475 | 42.1391 | 3.0725 | 8.1303 | 17 | 44.9861 | 52.4 | 31.8542 | 46.9 | 14.8337 | 1.9618 | 5.1941 | 6.75 | 23.1449 | 35.025 | 93.121 | -14.1375 | 37.5068 | 180 | 36.8782 | 3.4351
929 | 0.025 | 0.075 | 0.575 | 0 | 0.05 | 0.225 | 0.05 | 6 | 56379 | 6 | 2600.8667 | 2788.2606 | 11.3292 | 8.49e-09 | 24.6824 | 9.6708 | 4.06e-06 | 0.85521 | 0.85521 | 1 | 1 | 1 | 1 | 16.4504 | 2570.8 | 380.6748 | 1.2399 | 187.3939 | 0 | -0.098 | 0.87776 | -0.4125 | 1.284 | 0.14925 | 0.44822 | 1.6013 | 0.18917 | 10.8727 | 4.1329 | 117.2685 | 45.9682 | 9.525 | 6.584 | 682.895 | 49.1761 | 2.52 | 7.5618 | 13.725 | 41.2135 | 51.55 | 28.271 | 49.575 | 17.1083 | 1.5468 | 4.6554 | 4.575 | 19.6798 | 21.9 | 69.2567 | -8.6625 | 31.6161 | 178.5 | 37.2525 | 3.4627
896 | 0.1 | 0.075 | 0.55 | 0.025 | 0 | 0.175 | 0.075 | 5 | 29313 | 6 | 2600.4673 | 2762.3011 | 10.2898 | 3.06e-07 | 24.6174 | 13.2872 | 5.64e-06 | 0.84521 | 0.84521 | 1 | 1 | 1 | 1 | 19.0715 | 2522.6 | 453.8945 | 1.3449 | 161.8338 | 0 | -0.48275 | 1.6901 | -0.95375 | 1.9855 | 0.2895 | 0.57984 | 1.6498 | 0.22553 | 10.2342 | 4.4031 | 107.5587 | 45.795 | 8.5 | 6.249 | 681.385 | 47.8623 | 5.08 | 10.1654 | 28.225 | 56.5153 | 55.975 | 34.0224 | 45.85 | 17.2562 | 2.9286 | 5.8847 | 16.425 | 39.3541 | 37.125 | 84.0625 | -10.35 | 35.3002 | 180.5 | 44.4382 | 3.2247
136 | 0.075 | 0.05 | 0.6 | 0 | 0.025 | 0.2 | 0.05 | 6 | 56654 | 6 | 2600.3455 | 2767.7209 | 10.6908 | 9.01e-09 | 24.6698 | 10.6955 | 4.53e-06 | 0.85535 | 0.85535 | 1 | 1 | 1 | 1 | 17.4207 | 2537.125 | 407.4373 | 1.2144 | 167.3753 | 0 | -0.38675 | 1.4634 | -0.625 | 1.7093 | 0.18 | 0.47694 | 1.6075 | 0.18273 | 10.4102 | 4.181 | 111.725 | 45.0882 | 8.8 | 6.349 | 680.3775 | 47.6624 | 3.2025 | 8.4756 | 17.725 | 46.95 | 51.05 | 28.0481 | 47.5 | 16.8612 | 1.8141 | 4.8228 | 10.225 | 32.4056 | 20.375 | 60.6134 | -5.075 | 26.4397 | 176.5 | 38.5065 | 3.4574
235 | 0 | 0.075 | 0.6 | 0.125 | 0.05 | 0.125 | 0.025 | 3 | 11374 | 6 | 2600.204 | 2746.2378 | 10.6969 | 7.34e-09 | 24.5134 | 12.8122 | 5.26e-06 | 0.85733 | 0.85733 | 1 | 1 | 1 | 1 | 20.9126 | 2531.65 | 292.4756 | 1.2626 | 146.0338 | 0 | 0.18225 | 0.38769 | -0.71875 | 1.4379 | 0.2985 | 0.59714 | 1.6638 | 0.23536 | 10.1032 | 3.2513 | 107.6972 | 38.1625 | 7.9 | 5.5036 | 672.915 | 39.0949 | 4.88 | 9.7615 | 27.425 | 54.8607 | 55.475 | 32.2916 | 46.15 | 14.1837 | 3.0875 | 6.1799 | 14.625 | 34.5577 | 58.425 | 117.4121 | -21.9 | 43.9368 | 181 | 33.4515 | 3.2627
230 | 0.075 | 0.1 | 0.575 | 0.1 | 0 | 0.125 | 0.025 | 5 | 37897 | 6 | 2599.8379 | 2727.3228 | 9.5597 | 2.73e-07 | 24.5267 | 15.341 | 6.47e-06 | 0.81363 | 0.81363 | 1 | 1 | 1 | 1 | 20.7723 | 2465.35 | 376.8375 | 1.3251 | 127.485 | 0 | -0.24625 | 1.5409 | -1.165 | 1.9748 | 0.4035 | 0.65589 | 1.661 | 0.20902 | 9.4588 | 3.5122 | 98.9149 | 38.3243 | 7.15 | 5.0673 | 672.2625 | 39.1226 | 6.8575 | 11.1421 | 38.325 | 62.2862 | 54.5 | 30.1546 | 42.7 | 14.5571 | 4.1225 | 6.7175 | 21.725 | 42.4876 | 64.525 | 114.0794 | -21.4 | 45.3 | 177.75 | 34.3866 | 3.2615
906 | 0.1 | 0.1 | 0.425 | 0 | 0 | 0.35 | 0.025 | 15 | 73944 | 5 | 2599.6311 | 2797.3831 | 11.1974 | 9.41e-09 | 24.7955 | 9.6336 | 4.07e-06 | 0.85426 | 0.85426 | 1 | 1 | 1 | 1 | 14.9452 | 2552.025 | 465.1386 | 1.2838 | 197.752 | 0 | -0.498 | 1.6781 | -0.95 | 1.9805 | 0.291 | 0.58297 | 1.581 | 0.13427 | 11.012 | 4.6904 | 117.2944 | 51.9999 | 10.175 | 6.8952 | 693.7125 | 52.6428 | 5.1 | 10.2035 | 28.1 | 56.2751 | 53.425 | 22.0985 | 49.325 | 19.6168 | 2.9571 | 5.9456 | 14.3 | 36.7207 | 35.8 | 80.041 | -10.75 | 36.4261 | 177 | 33.5559 | 3.3131
420 | 0.15 | 0.05 | 0.6 | 0.075 | 0 | 0.125 | 0 | 28 | 92588 | 5 | 2599.5524 | 2710.7426 | 9.1745 | 1.34e-08 | 24.6043 | 14.3182 | 6.04e-06 | 0.78016 | 0.78016 | 1 | 1 | 1 | 1 | 20.9381 | 2405.75 | 383.6909 | 1.1951 | 111.1901 | 0 | -0.7145 | 2.0384 | -1.3487 | 2.2787 | 0.39375 | 0.6401 | 1.622 | 0.15771 | 8.9688 | 3.3149 | 95.2857 | 36.8283 | 6.675 | 4.6818 | 669.0725 | 35.7618 | 6.9675 | 11.3224 | 39.175 | 63.6675 | 49.375 | 22.4607 | 41.325 | 14.0826 | 3.9463 | 6.4328 | 27.325 | 48.6782 | 51.2 | 97.4862 | -11.9375 | 37.3701 | 168.75 | 30.4292 | 3.4177
884 | 0.05 | 0.1 | 0.625 | 0.025 | 0 | 0.075 | 0.125 | 5 | 27152 | 6 | 2599.1651 | 2761.972 | 10.1598 | 2.85e-07 | 24.4789 | 19.706 | 8.28e-06 | 0.84908 | 0.84908 | 1 | 1 | 1 | 1 | 25.8652 | 2542.125 | 441.206 | 1.2202 | 162.8069 | 0 | -0.194 | 1.2413 | -0.74125 | 1.6759 | 0.25875 | 0.56248 | 1.7015 | 0.266 | 10.1022 | 4.2786 | 104.5038 | 41.9315 | 7.9 | 5.8728 | 676.025 | 45.6388 | 4.3975 | 9.5522 | 24.225 | 52.6519 | 58.95 | 41.2589 | 44.8 | 15.7785 | 2.6613 | 5.7999 | 10.775 | 30.9188 | 38.65 | 90.2105 | -13.9375 | 38.843 | 187.25 | 49.9994 | 3.1764
828 | 0.15 | 0 | 0.55 | 0.075 | 0.05 | 0.125 | 0.05 | 8 | 59916 | 6 | 2598.294 | 2728.1942 | 9.9336 | 3.88e-07 | 24.6569 | 14.9647 | 6.49e-06 | 0.80056 | 0.80056 | 1 | 1 | 1 | 1 | 21.6049 | 2469.15 | 428.7042 | 1.3672 | 129.9002 | 0 | -0.741 | 2.0254 | -1.1738 | 2.2409 | 0.31725 | 0.58913 | 1.6435 | 0.23832 | 9.8628 | 4 | 106.2099 | 43.3201 | 8.075 | 5.9135 | 675.3475 | 41.5153 | 5.7225 | 10.6299 | 32.475 | 60.2976 | 54.675 | 33.338 | 45.425 | 16.2833 | 3.1388 | 5.8361 | 26.325 | 49.0226 | 38.25 | 85.4862 | -5.9625 | 28.0975 | 173.25 | 45.5185 | 3.1687
638 | 0.15 | 0.05 | 0.625 | 0.1 | 0 | 0.05 | 0.025 | 5 | 38749 | 6 | 2597.537 | 2693.9999 | 8.7124 | 2.64e-07 | 24.5181 | 20.8036 | 8.87e-06 | 0.79353 | 0.79353 | 1 | 1 | 1 | 1 | 27.5666 | 2392.525 | 382.2928 | 1.2004 | 96.4628 | 0 | -0.686 | 2.0561 | -1.44 | 2.2959 | 0.4305 | 0.65838 | 1.6625 | 0.20731 | 8.6705 | 3.0263 | 91.0319 | 31.3696 | 6.025 | 3.8242 | 664.6575 | 29.8876 | 7.57 | 11.574 | 42.65 | 65.2091 | 52.175 | 30.1197 | 39.775 | 12.1398 | 4.3215 | 6.6265 | 29.95 | 49.9484 | 59 | 105.2502 | -14.525 | 39.9482 | 171.5 | 37.9177 | 3.287
64 | 0 | 0.125 | 0.55 | 0.075 | 0.025 | 0.2 | 0.025 | 3 | 11628 | 6 | 2597.4896 | 2764.4812 | 11.0548 | 8.91e-09 | 24.5718 | 10.3102 | 4.17e-06 | 0.81862 | 0.81862 | 1 | 1 | 1 | 1 | 17.2886 | 2542.6 | 345.8547 | 1.2893 | 166.9916 | 0 | 0.15175 | 0.33099 | -0.71125 | 1.4229 | 0.3015 | 0.60314 | 1.6373 | 0.20232 | 10.3863 | 3.7587 | 109.9106 | 43.2649 | 8.575 | 6.0286 | 679.2525 | 45.3989 | 4.92 | 9.8415 | 27.175 | 54.3608 | 54.35 | 28.6204 | 46.825 | 16.2078 | 3.1445 | 6.2939 | 10.375 | 27.7351 | 55.775 | 112.1386 | -22.7 | 45.532 | 181.25 | 30.2645 | 3.3349
267 | 0 | 0.075 | 0.625 | 0.1 | 0.05 | 0.075 | 0.075 | 3 | 10682 | 6 | 2597.0647 | 2754.128 | 10.8101 | 7.54e-09 | 24.4711 | 16.6604 | 6.79e-06 | 0.85 | 0.85 | 1 | 1 | 1 | 1 | 25.3369 | 2548.25 | 336.1404 | 1.2566 | 157.0633 | 0 | 0.15375 | 0.35692 | -0.6275 | 1.3628 | 0.26175 | 0.56846 | 1.6927 | 0.2672 | 10.1925 | 3.5583 | 107.7656 | 38.4705 | 7.925 | 5.6187 | 672.56 | 40.2393 | 4.2775 | 9.289 | 23.95 | 52.0115 | 58.025 | 38.5671 | 46.175 | 14.2879 | 2.7123 | 5.8937 | 12 | 31.4404 | 50.625 | 110.4653 | -19.3125 | 42.0627 | 185 | 43.1277 | 3.1883
155 | 0.075 | 0.025 | 0.55 | 0.1 | 0.075 | 0.175 | 0 | 2 | 5081 | 6 | 2596.9337 | 2736.97 | 10.3785 | 1.24e-08 | 24.6743 | 12.4763 | 5.39e-06 | 0.82686 | 0.82686 | 1 | 1 | 1 | 1 | 18.3782 | 2492.95 | 338.3721 | 1.3449 | 140.0362 | 0 | -0.286 | 1.5272 | -0.9025 | 1.8772 | 0.28875 | 0.57798 | 1.6122 | 0.20001 | 10.1357 | 3.5097 | 110.6099 | 42.3032 | 8.45 | 5.937 | 675.33 | 40.5695 | 4.99 | 9.9886 | 28.275 | 56.588 | 51.7 | 25.7373 | 47.15 | 15.7711 | 2.9112 | 5.838 | 20.225 | 42.8734 | 45.1 | 100.5609 | -12.4375 | 35.8377 | 172 | 32.4962 | 3.3269
847 | 0.175 | 0.05 | 0.475 | 0.05 | 0 | 0.2 | 0.05 | 5 | 21187 | 6 | 2596.8947 | 2744.6473 | 10.0746 | 1.4e-08 | 24.6878 | 12.4426 | 5.26e-06 | 0.77661 | 0.77661 | 1 | 1 | 1 | 1 | 18.7279 | 2469.625 | 484.3462 | 1.4299 | 147.7527 | 0 | -0.88075 | 2.1486 | -1.4075 | 2.3659 | 0.3915 | 0.63647 | 1.637 | 0.21416 | 9.9663 | 4.4883 | 105.2337 | 47.4903 | 8.425 | 6.2405 | 682.4975 | 46.9321 | 7.0175 | 11.4021 | 39.375 | 63.9925 | 55.95 | 31.1929 | 44.875 | 17.9905 | 3.9066 | 6.369 | 27.775 | 49.4709 | 45.875 | 88.4981 | -9.05 | 34.5387 | 175 | 44.1588 | 3.1278
301 | 0.075 | 0.125 | 0.45 | 0.025 | 0 | 0.275 | 0.05 | 5 | 22641 | 6 | 2595.6826 | 2787.3986 | 11.2441 | 1.25e-08 | 24.6892 | 9.7072 | 3.96e-06 | 0.77874 | 0.77874 | 1 | 1 | 1 | 1 | 16.32 | 2544.85 | 458.3042 | 1.4106 | 191.716 | 0 | -0.3185 | 1.4977 | -0.97875 | 1.899 | 0.3315 | 0.61609 | 1.6238 | 0.19821 | 10.754 | 4.5774 | 113.1175 | 50.0916 | 9.55 | 6.6744 | 689.1 | 51.1544 | 5.6725 | 10.5326 | 31.25 | 58.0658 | 56.3 | 29.4408 | 47.8 | 18.9053 | 3.4006 | 6.3389 | 14.35 | 35.4172 | 47.6 | 96.3745 | -16.625 | 42.2758 | 181 | 38.4578 | 3.2149
986 | 0.2 | 0 | 0.525 | 0.1 | 0.05 | 0.125 | 0 | 25 | 84357 | 5 | 2594.6093 | 2714.0972 | 9.2614 | 2.54e-07 | 24.6932 | 14.4794 | 6.3e-06 | 0.75158 | 0.75158 | 1 | 1 | 1 | 1 | 21.0061 | 2385.1 | 404.9802 | 1.3002 | 119.488 | 0 | -0.988 | 2.286 | -1.565 | 2.4664 | 0.423 | 0.64656 | 1.6165 | 0.1938 | 9.166 | 3.5366 | 99.4873 | 41.213 | 7.3 | 5.2877 | 670.5925 | 35.4279 | 7.63 | 11.6665 | 43.3 | 66.1741 | 50.875 | 25.242 | 42.85 | 15.6502 | 4.185 | 6.4059 | 35.1 | 53.8172 | 51 | 95.3604 | -7.95 | 32.1997 | 164.75 | 36.6734 | 3.2383
882 | 0 | 0.125 | 0.6 | 0 | 0.025 | 0.2 | 0.05 | 13 | 67305 | 5 | 2593.9037 | 2773.271 | 11.056 | 7.13e-09 | 24.607 | 10.2488 | 4.22e-06 | 0.85696 | 0.85696 | 1 | 1 | 1 | 1 | 16.9887 | 2555.275 | 372.1811 | 1.1303 | 179.3673 | 0 | 0.06625 | 0.17528 | -0.4375 | 1.1575 | 0.19125 | 0.506 | 1.6142 | 0.18177 | 10.531 | 4.029 | 111.9556 | 44.7677 | 8.875 | 6.2976 | 679.785 | 47.9751 | 3.1125 | 8.2349 | 16.75 | 44.3163 | 51.275 | 28.0027 | 47.575 | 16.7495 | 2.0188 | 5.3413 | 2.5 | 6.6144 | 32.375 | 85.6562 | -14.9375 | 39.5209 | 180.25 | 34.0211 | 3.5154
43 | 0.075 | 0.075 | 0.65 | 0.025 | 0 | 0.125 | 0.05 | 5 | 23107 | 6 | 2593.8732 | 2730.2251 | 9.7485 | 9.21e-09 | 24.5625 | 14.8986 | 6.35e-06 | 0.86047 | 0.86047 | 1 | 1 | 1 | 1 | 21.1068 | 2492.2 | 393.1932 | 1.1705 | 136.3519 | 0 | -0.345 | 1.4871 | -0.80375 | 1.8182 | 0.255 | 0.55443 | 1.6373 | 0.19215 | 9.665 | 3.7984 | 102.0091 | 39.7994 | 7.45 | 5.4633 | 672.825 | 42.1579 | 4.4275 | 9.6182 | 24.55 | 53.3638 | 51.2 | 29.6515 | 43.9 | 15.0147 | 2.5931 | 5.655 | 13.35 | 35.5257 | 34.65 | 83.6608 | -10.65 | 35.1597 | 177 | 37.5633 | 3.457
962 | 0.25 | 0.025 | 0.475 | 0.075 | 0 | 0.175 | 0 | 28 | 92049 | 5 | 2593.0587 | 2724.1329 | 9.1529 | 1.63e-08 | 24.7219 | 12.4994 | 5.32e-06 | 0.71848 | 0.71848 | 1 | 1 | 1 | 1 | 19.4495 | 2366.025 | 460.4028 | 1.2917 | 131.0742 | 0 | -1.2788 | 2.4616 | -1.8613 | 2.6156 | 0.4935 | 0.67316 | 1.6102 | 0.16152 | 9.0273 | 3.9633 | 96.2331 | 43.5584 | 7.275 | 5.4267 | 675.2175 | 40.3728 | 8.955 | 12.2136 | 50.525 | 68.9017 | 51.3 | 22.508 | 41.475 | 16.6553 | 4.8846 | 6.6772 | 39.125 | 55.573 | 54.625 | 91.8922 | -7.75 | 33.71 | 164.5 | 36.052 | 3.2066
10 | 0.15 | 0 | 0.575 | 0.05 | 0.05 | 0.175 | 0 | 25 | 84738 | 5 | 2592.8284 | 2720.3562 | 9.7767 | 2.32e-07 | 24.7287 | 12.5233 | 5.49e-06 | 0.80112 | 0.80112 | 1 | 1 | 1 | 1 | 18.4076 | 2445.25 | 390.1752 | 1.2074 | 127.5278 | 0 | -0.7695 | 2.0067 | -1.0825 | 2.2123 | 0.2805 | 0.56127 | 1.5865 | 0.14929 | 9.692 | 3.7292 | 105.9892 | 43.0854 | 8 | 5.8267 | 674.0925 | 40.6487 | 5.12 | 10.2473 | 29 | 58.0207 | 48.025 | 20.3095 | 45.35 | 16.2027 | 2.7635 | 5.5356 | 23.7 | 47.528 | 30.45 | 73.5537 | -3.375 | 23.3628 | 166.25 | 32.3023 | 3.4617
465 | 0.1 | 0.05 | 0.5 | 0.125 | 0.05 | 0.175 | 0 | 2 | 2984 | 6 | 2592.1717 | 2737.6074 | 10.2701 | 1.28e-08 | 24.6426 | 11.9576 | 5.03e-06 | 0.80054 | 0.80054 | 1 | 1 | 1 | 1 | 18.7136 | 2468.3 | 371.6425 | 1.4414 | 145.4357 | 0 | -0.382 | 1.7512 | -1.2312 | 2.0885 | 0.39825 | 0.6473 | 1.633 | 0.21158 | 9.8948 | 3.6173 | 106.3713 | 42.8197 | 8.125 | 5.7628 | 676.1125 | 40.4348 | 6.8675 | 11.1607 | 38.775 | 63.0105 | 54.325 | 27.4412 | 45.475 | 16.1136 | 4.0258 | 6.558 | 26.425 | 47.0398 | 61.85 | 112.591 | -17.7125 | 41.8773 | 173.25 | 33.7926 | 3.1891
770 | 0 | 0.15 | 0.625 | 0.075 | 0 | 0.05 | 0.1 | 16 | 75844 | 5 | 2591.4493 | 2745.4433 | 9.8979 | 2.91e-07 | 24.3949 | 23.1144 | 9.6e-06 | 0.81201 | 0.81201 | 1 | 1 | 1 | 1 | 27.1554 | 2524.4 | 389.1758 | 1.1526 | 153.994 | 0 | 0.165 | 0.33523 | -0.79875 | 1.4828 | 0.33975 | 0.63069 | 1.7175 | 0.26098 | 9.7952 | 3.7784 | 100.3353 | 37.7377 | 7.275 | 5.2153 | 671.57 | 41.011 | 5.5425 | 10.288 | 30.525 | 56.663 | 59.35 | 40.2688 | 43.275 | 14.2688 | 3.5483 | 6.5903 | 10.875 | 27.7238 | 62.25 | 116.1374 | -25.6875 | 47.808 | 188.5 | 44.1333 | 3.1761
88 | 0.15 | 0 | 0.625 | 0.1 | 0.05 | 0.05 | 0.025 | 8 | 59193 | 6 | 2591.2221 | 2689.925 | 9.1074 | 2.85e-07 | 24.5843 | 20.6548 | 8.99e-06 | 0.80062 | 0.80062 | 1 | 1 | 1 | 1 | 27.6582 | 2408.675 | 368.1275 | 1.2004 | 98.7029 | 0 | -0.7125 | 2.0436 | -1.265 | 2.2654 | 0.354 | 0.61354 | 1.646 | 0.22186 | 9.0305 | 3.1269 | 97.4093 | 35.2912 | 6.675 | 4.6173 | 665.0375 | 29.7583 | 6.325 | 10.9662 | 35.95 | 62.2981 | 51.325 | 30.4913 | 42.225 | 13.3875 | 3.514 | 6.0989 | 28.95 | 50.3363 | 46.05 | 95.3097 | -8.55 | 31.9331 | 169 | 40.1746 | 3.2927
702 | 0.125 | 0.05 | 0.55 | 0 | 0 | 0.225 | 0.05 | 15 | 72211 | 5 | 2590.9589 | 2757.6494 | 10.313 | 2.31e-07 | 24.7013 | 11.3991 | 4.9e-06 | 0.8754 | 0.8754 | 1 | 1 | 1 | 1 | 17.046 | 2516.275 | 454.5364 | 1.2239 | 166.6904 | 0 | -0.66225 | 1.8359 | -0.925 | 2.0632 | 0.249 | 0.54138 | 1.6095 | 0.17758 | 10.2903 | 4.4504 | 109.5345 | 47.1455 | 8.775 | 6.4206 | 683.275 | 48.9607 | 4.5075 | 9.7895 | 25.075 | 54.4993 | 52.325 | 27.8571 | 46.575 | 17.7509 | 2.4851 | 5.4203 | 16.375 | 40.5337 | 25.325 | 62.752 | -4.475 | 26.6831 | 175.75 | 40.0554 | 3.3588
399 | 0.125 | 0.075 | 0.45 | 0 | 0 | 0.35 | 0 | 59 | 97512 | 4 | 2590.6708 | 2770.9346 | 10.8059 | 9.56e-09 | 24.8225 | 9.6026 | 4.12e-06 | 0.85707 | 0.85707 | 1 | 1 | 1 | 1 | 14.5066 | 2522.35 | 453.7898 | 1.181 | 180.2638 | 0 | -0.649 | 1.8425 | -1.0125 | 2.0961 | 0.28725 | 0.57542 | 1.5597 | 0.048964 | 10.7048 | 4.5626 | 114.9442 | 51.1181 | 9.775 | 6.7768 | 690.9625 | 51.4407 | 5.13 | 10.2633 | 28.425 | 56.9196 | 50.275 | 14.0089 | 48.475 | 19.286 | 2.8888 | 5.8078 | 16.875 | 40.4519 | 31.8 | 72.4221 | -7.4625 | 32.1454 | 172.25 | 27.7027 | 3.4262
714 | 0.2 | 0.025 | 0.525 | 0.05 | 0 | 0.15 | 0.05 | 5 | 18470 | 6 | 2590.2264 | 2719.939 | 9.5545 | 3.6e-07 | 24.6638 | 13.7185 | 5.87e-06 | 0.78294 | 0.78294 | 1 | 1 | 1 | 1 | 20.7314 | 2436.575 | 476.1893 | 1.3365 | 129.7126 | 0 | -1.0317 | 2.2538 | -1.47 | 2.4518 | 0.38775 | 0.63016 | 1.6398 | 0.21266 | 9.522 | 4.2646 | 100.7546 | 44.3261 | 7.7 | 5.7974 | 677.25 | 43.6146 | 7.0475 | 11.4506 | 39.7 | 64.5032 | 54.325 | 31.2973 | 43.25 | 16.8326 | 3.8383 | 6.2509 | 30.35 | 51.6326 | 41.875 | 82.1639 | -5.7625 | 29.8029 | 172.25 | 44.8602 | 3.1707
228 | 0.175 | 0.05 | 0.6 | 0.1 | 0 | 0.075 | 0 | 28 | 92303 | 5 | 2590.1473 | 2696.8179 | 8.5618 | 2.35e-07 | 24.5648 | 17.5286 | 7.49e-06 | 0.77743 | 0.77743 | 1 | 1 | 1 | 1 | 24.5032 | 2362.175 | 376.0657 | 1.1858 | 106.6706 | 0 | -0.82375 | 2.186 | -1.59 | 2.391 | 0.465 | 0.67095 | 1.6395 | 0.17671 | 8.5038 | 2.8912 | 89.8337 | 31.8733 | 5.975 | 3.7449 | 664.6 | 29.0655 | 8.2225 | 11.861 | 46.325 | 66.8242 | 50.025 | 24.7027 | 39.275 | 12.3814 | 4.657 | 6.738 | 33.025 | 51.7632 | 61.475 | 104.9974 | -14.225 | 40.101 | 167.25 | 32.4798 | 3.3433
145 | 0.175 | 0.075 | 0.425 | 0.075 | 0 | 0.25 | 0 | 28 | 94466 | 5 | 2589.8237 | 2743.4817 | 10.167 | 1.62e-08 | 24.7299 | 10.5534 | 4.37e-06 | 0.71918 | 0.71918 | 1 | 1 | 1 | 1 | 17.2135 | 2438.85 | 460.0969 | 1.4038 | 153.658 | 0 | -0.839 | 2.1743 | -1.5862 | 2.3878 | 0.4665 | 0.67326 | 1.6087 | 0.16322 | 9.8155 | 4.2805 | 104.1162 | 47.9586 | 8.4 | 6.1392 | 682.8225 | 45.8983 | 8.2425 | 11.8884 | 46.2 | 66.6552 | 53.625 | 22.6447 | 44.4 | 18.2206 | 4.6856 | 6.7841 | 30.9 | 50.494 | 60.15 | 102.1226 | -14.625 | 41.0578 | 170.75 | 33.6443 | 3.1841
460 | 0.1 | 0.025 | 0.5 | 0 | 0.05 | 0.25 | 0.075 | 6 | 54061 | 6 | 2589.1095 | 2798.462 | 11.3058 | 1.19e-08 | 24.7613 | 11.0586 | 4.76e-06 | 0.83222 | 0.83222 | 1 | 1 | 1 | 1 | 16.6776 | 2575.6 | 454.5515 | 1.3597 | 209.3526 | 0 | -0.53775 | 1.6595 | -0.6875 | 1.853 | 0.17625 | 0.4668 | 1.6118 | 0.22487 | 11.1595 | 4.5937 | 120.4633 | 49.1102 | 10.175 | 6.9025 | 689.1275 | 51.4089 | 3.2325 | 8.5541 | 18.05 | 47.7912 | 55.4 | 32.8784 | 50.675 | 18.339 | 1.7458 | 4.6351 | 12.8 | 36.8654 | 16.375 | 48.8772 | -1.7875 | 19.1888 | 178.75 | 46.4859 | 3.2265
488 | 0.1 | 0.025 | 0.65 | 0.125 | 0.05 | 0.05 | 0 | 2 | 7495 | 6 | 2587.7614 | 2690.0356 | 9.151 | 1.21e-08 | 24.5371 | 20.2415 | 8.69e-06 | 0.82544 | 0.82544 | 1 | 1 | 1 | 1 | 27.1271 | 2414.975 | 299.7658 | 1.162 | 102.2742 | 0 | -0.39525 | 1.7462 | -1.1438 | 2.0648 | 0.36 | 0.62408 | 1.6447 | 0.20635 | 8.9462 | 2.5271 | 96.4149 | 31.457 | 6.375 | 4.0724 | 662.53 | 24.9069 | 6.245 | 10.8269 | 35.425 | 61.4003 | 50.225 | 27.3482 | 41.925 | 11.9465 | 3.622 | 6.2908 | 25.925 | 47.2114 | 55.375 | 108.4377 | -14.725 | 38.6473 | 169.75 | 32.2093 | 3.3798
431 | 0.025 | 0.125 | 0.65 | 0.025 | 0 | 0.05 | 0.125 | 5 | 27163 | 6 | 2587.3663 | 2749.8019 | 10.0109 | 2.65e-07 | 24.4375 | 23.1291 | 9.68e-06 | 0.83998 | 0.83998 | 1 | 1 | 1 | 1 | 28.3483 | 2534.675 | 424.2202 | 1.1341 | 162.4356 | 0 | -0.043 | 0.90816 | -0.67875 | 1.5178 | 0.2625 | 0.57038 | 1.7063 | 0.26354 | 9.9405 | 4.1086 | 102.3796 | 40.0316 | 7.575 | 5.5986 | 673.105 | 43.7781 | 4.3675 | 9.4856 | 23.9 | 51.9282 | 58.25 | 41.3308 | 44.025 | 15.0905 | 2.7296 | 5.9405 | 8.2 | 25.2311 | 42.65 | 96.1495 | -17.225 | 41.9492 | 187.75 | 48.7077 | 3.2232
202 | 0.125 | 0.05 | 0.525 | 0.05 | 0.025 | 0.225 | 0 | 2 | 5167 | 6 | 2586.7363 | 2737.1869 | 10.2752 | 1.21e-08 | 24.7136 | 10.2187 | 4.32e-06 | 0.80199 | 0.80199 | 1 | 1 | 1 | 1 | 16.7472 | 2470.225 | 407.4345 | 1.3256 | 150.4506 | 0 | -0.60525 | 1.8729 | -1.1075 | 2.1336 | 0.3225 | 0.59928 | 1.592 | 0.14357 | 9.9563 | 3.9794 | 107.2796 | 45.4173 | 8.4 | 6.0778 | 679.15 | 44.6673 | 5.7125 | 10.6094 | 32.025 | 59.4926 | 50.075 | 20.4149 | 45.75 | 17.1242 | 3.2356 | 6.0292 | 21.625 | 44.6624 | 40.925 | 88.1562 | -9.65 | 34.271 | 170.25 | 30.4539 | 3.3999
796 | 0.125 | 0.075 | 0.5 | 0.025 | 0 | 0.225 | 0.05 | 5 | 16131 | 6 | 2586.3366 | 2754.6903 | 10.5129 | 1.23e-08 | 24.6853 | 11.1126 | 4.65e-06 | 0.80002 | 0.80002 | 1 | 1 | 1 | 1 | 17.3944 | 2505.75 | 464.639 | 1.3784 | 168.3536 | 0 | -0.6205 | 1.8611 | -1.1038 | 2.1292 | 0.324 | 0.60222 | 1.6242 | 0.19723 | 10.2695 | 4.4828 | 108.5615 | 47.9413 | 8.8 | 6.4078 | 684.05 | 48.7256 | 5.7325 | 10.6447 | 31.9 | 59.2726 | 54.6 | 29.5937 | 46.15 | 18.1046 | 3.2641 | 6.0872 | 19.5 | 42.6204 | 39.6 | 84.3898 | -10.05 | 35.4376 | 177 | 41 | 3.2418
358 | 0.2 | 0.05 | 0.35 | 0.025 | 0 | 0.375 | 0 | 28 | 93408 | 5 | 2585.2124 | 2763.0128 | 10.7916 | 1.83e-08 | 24.8864 | 10.5276 | 4.5e-06 | 0.6999 | 0.6999 | 1 | 1 | 1 | 1 | 15.8763 | 2493 | 506.5546 | 1.2991 | 177.8003 | 0 | -1.047 | 2.2411 | -1.4663 | 2.4486 | 0.38925 | 0.6328 | 1.566 | 0.10583 | 10.7037 | 4.8592 | 114.8926 | 54.0137 | 10.075 | 6.926 | 695.0225 | 51.3793 | 7.0675 | 11.481 | 39.575 | 64.3152 | 53.325 | 17.4605 | 48.325 | 20.4639 | 3.8668 | 6.3042 | 28.225 | 50.2471 | 40.55 | 78.1252 | -6.1625 | 31.1872 | 170.25 | 33.9476 | 3.1927
785 | 0.05 | 0.125 | 0.55 | 0 | 0 | 0.175 | 0.1 | 15 | 71878 | 5 | 2585.1274 | 2778.3641 | 10.6046 | 2.36e-07 | 24.5846 | 13.5896 | 5.73e-06 | 0.88502 | 0.88502 | 1 | 1 | 1 | 1 | 18.8896 | 2554.675 | 455.2024 | 1.2738 | 193.2367 | 0 | -0.20925 | 1.2285 | -0.7375 | 1.6695 | 0.26025 | 0.56578 | 1.6592 | 0.23726 | 10.541 | 4.5311 | 109.9096 | 47.0731 | 8.9 | 6.4529 | 683.1325 | 50.0481 | 4.4175 | 9.5941 | 24.1 | 52.3845 | 57.15 | 36.4181 | 46.7 | 17.7246 | 2.6898 | 5.863 | 8.65 | 27.0486 | 37.325 | 86.4987 | -14.3375 | 39.833 | 185 | 45.6618 | 3.2371
108 | 0.075 | 0.1 | 0.6 | 0.075 | 0 | 0.05 | 0.1 | 5 | 30282 | 6 | 2583.1906 | 2724.2046 | 9.6732 | 3.2e-07 | 24.4545 | 22.3018 | 9.34e-06 | 0.79772 | 0.79772 | 1 | 1 | 1 | 1 | 27.8566 | 2492.075 | 431.8436 | 1.3053 | 141.0139 | 0 | -0.27475 | 1.5255 | -1.0737 | 1.942 | 0.36675 | 0.63599 | 1.7115 | 0.26402 | 9.613 | 3.9534 | 99.0556 | 38.8021 | 7.2 | 5.2545 | 672.1325 | 40.7796 | 6.255 | 10.841 | 34.85 | 60.4221 | 59.35 | 40.252 | 42.75 | 14.7169 | 3.7473 | 6.5151 | 19.1 | 40.4566 | 56.725 | 107.3604 | -18.8125 | 43.455 | 184.5 | 48.4226 | 3.1087
316 | 0.025 | 0.15 | 0.55 | 0 | 0 | 0.225 | 0.05 | 15 | 72217 | 5 | 2583.176 | 2767.2272 | 10.9481 | 9.64e-09 | 24.6215 | 10.3002 | 4.2e-06 | 0.81719 | 0.81719 | 1 | 1 | 1 | 1 | 16.4353 | 2540.475 | 413.3008 | 1.191 | 184.0511 | 0 | -0.05825 | 0.89317 | -0.675 | 1.5106 | 0.264 | 0.57363 | 1.6185 | 0.1761 | 10.4512 | 4.2633 | 109.842 | 46.7506 | 8.875 | 6.3529 | 682.485 | 49.4109 | 4.3875 | 9.5279 | 23.775 | 51.6563 | 52.625 | 27.7819 | 46.675 | 17.6145 | 2.7581 | 6.0018 | 6.075 | 20.033 | 41.325 | 92.7331 | -17.625 | 42.8369 | 180.75 | 34.2336 | 3.4347
751 | 0.05 | 0.075 | 0.65 | 0.1 | 0.025 | 0.1 | 0 | 2 | 9959 | 6 | 2582.4889 | 2705.6128 | 9.669 | 9.15e-09 | 24.5205 | 15.194 | 6.33e-06 | 0.84072 | 0.84072 | 1 | 1 | 1 | 1 | 22.0867 | 2456.525 | 298.6578 | 1.1768 | 123.1239 | 0 | -0.12175 | 1.2862 | -0.9275 | 1.7863 | 0.33075 | 0.6144 | 1.6378 | 0.18285 | 9.2715 | 2.8541 | 98.7552 | 34.0368 | 6.775 | 4.5634 | 666.615 | 32.8983 | 5.5825 | 10.3672 | 31.3 | 58.134 | 50.075 | 25.143 | 42.775 | 12.8734 | 3.3833 | 6.2969 | 18.15 | 39.4909 | 55.575 | 110.3039 | -18.7125 | 42.418 | 173.75 | 26.7103 | 3.4698
814 | 0 | 0.1 | 0.525 | 0.125 | 0.05 | 0.15 | 0.05 | 3 | 11442 | 6 | 2582.2134 | 2762.4357 | 11.2263 | 8.89e-09 | 24.5266 | 11.913 | 4.81e-06 | 0.82787 | 0.82787 | 1 | 1 | 1 | 1 | 20.0947 | 2554.6 | 346.6406 | 1.4126 | 180.2223 | 0 | 0.1955 | 0.39028 | -0.80625 | 1.4968 | 0.33675 | 0.62514 | 1.681 | 0.26002 | 10.5107 | 3.7135 | 111.1226 | 42.283 | 8.625 | 6.007 | 678.555 | 43.6558 | 5.5025 | 10.2139 | 30.775 | 57.1281 | 59.55 | 35.8887 | 47.325 | 15.7677 | 3.4913 | 6.4851 | 15.125 | 34.4871 | 64.9 | 121.0954 | -24.8875 | 46.3429 | 185 | 39.1152 | 3.1066
752 | 0 | 0.075 | 0.675 | 0.075 | 0.05 | 0.025 | 0.1 | 3 | 12163 | 6 | 2582.1959 | 2739.6584 | 10.6058 | 7.55e-09 | 24.4346 | 25.9774 | 1.06e-05 | 0.85 | 0.85 | 1 | 1 | 1 | 1 | 32.8778 | 2541.225 | 348.073 | 1.1261 | 157.4625 | 0 | 0.12525 | 0.3207 | -0.53625 | 1.2769 | 0.225 | 0.53573 | 1.7027 | 0.27485 | 10.0147 | 3.5676 | 105.5607 | 36.8721 | 7.575 | 5.4124 | 669.2575 | 38.3674 | 3.675 | 8.7496 | 20.475 | 48.7499 | 57.5 | 40.8687 | 45.375 | 13.7034 | 2.337 | 5.5676 | 9.375 | 27.7306 | 42.825 | 102.4592 | -16.725 | 39.9338 | 185.5 | 46.9015 | 3.2261
25 | 0.125 | 0.025 | 0.45 | 0 | 0.05 | 0.35 | 0 | 27 | 87033 | 5 | 2581.7922 | 2779.0757 | 11.1874 | 1.29e-08 | 24.8881 | 9.8516 | 4.29e-06 | 0.81494 | 0.81494 | 1 | 1 | 1 | 1 | 14.391 | 2538.5 | 437.152 | 1.2287 | 197.2834 | 0 | -0.6755 | 1.8291 | -0.8375 | 2.026 | 0.21075 | 0.50215 | 1.5433 | 0.07247 | 11.0648 | 4.469 | 121.3216 | 50.6901 | 10.425 | 6.9097 | 691.3425 | 51.1707 | 3.885 | 9.2498 | 21.725 | 51.7499 | 49.425 | 14.6814 | 50.925 | 19.0045 | 2.0813 | 4.9701 | 15.875 | 40.6092 | 18.85 | 50.4661 | -1.4875 | 19.3079 | 169.75 | 30.7805 | 3.4345
540 | 0.15 | 0.05 | 0.475 | 0 | 0 | 0.25 | 0.075 | 15 | 69485 | 5 | 2581.6568 | 2772.9971 | 10.6779 | 2.4e-07 | 24.7341 | 11.4815 | 4.91e-06 | 0.85034 | 0.85034 | 1 | 1 | 1 | 1 | 17.2145 | 2533.175 | 500.9669 | 1.3288 | 191.3404 | 0 | -0.8 | 1.9819 | -1.075 | 2.2038 | 0.2835 | 0.56774 | 1.6245 | 0.21402 | 10.6575 | 4.8276 | 112.883 | 50.5109 | 9.475 | 6.7823 | 689.1125 | 51.4219 | 5.16 | 10.3226 | 28.75 | 57.5551 | 56.325 | 32.3816 | 47.725 | 19.0473 | 2.8206 | 5.6659 | 19.45 | 43.7155 | 27.8 | 63.6503 | -4.175 | 26.7989 | 178.5 | 46.5591 | 3.1691
798 | 0.05 | 0.05 | 0.65 | 0.075 | 0.05 | 0.125 | 0 | 2 | 7327 | 6 | 2581.2781 | 2712.0292 | 9.9442 | 9.64e-09 | 24.5897 | 13.3776 | 5.69e-06 | 0.85114 | 0.85114 | 1 | 1 | 1 | 1 | 20.5045 | 2474.45 | 299.6957 | 1.1836 | 130.7511 | 0 | -0.1635 | 1.266 | -0.74875 | 1.6885 | 0.25575 | 0.55581 | 1.613 | 0.17125 | 9.6128 | 3.0866 | 104.0688 | 37.4267 | 7.425 | 5.2148 | 668.7225 | 35.8918 | 4.3575 | 9.4675 | 24.475 | 53.1818 | 48.375 | 22.9311 | 44.775 | 14.0044 | 2.6043 | 5.6711 | 15.025 | 37.1157 | 41.3 | 97.1556 | -13.1375 | 36.7701 | 171.75 | 27.2844 | 3.5504
576 | 0.25 | 0 | 0.425 | 0.025 | 0 | 0.275 | 0.025 | 17 | 79217 | 5 | 2581.2458 | 2736.5981 | 10.1223 | 2.98e-07 | 24.8316 | 11.1453 | 4.8e-06 | 0.75073 | 0.75073 | 1 | 1 | 1 | 1 | 17.1657 | 2450.525 | 515.7207 | 1.2497 | 155.3523 | 0 | -1.349 | 2.4089 | -1.5913 | 2.6079 | 0.38175 | 0.61999 | 1.5905 | 0.16075 | 10.0823 | 4.7672 | 108.2078 | 51.1045 | 9 | 6.6182 | 687.475 | 48.9341 | 7.1275 | 11.5768 | 40.225 | 65.324 | 53.15 | 24.2915 | 45.9 | 19.3672 | 3.7303 | 6.0616 | 33.375 | 54.2585 | 32.55 | 61.8413 | 0.4125 | 17.4252 | 168.25 | 41.5263 | 3.1656
394 | 0.05 | 0.075 | 0.525 | 0 | 0.05 | 0.3 | 0 | 27 | 86862 | 5 | 2580.9587 | 2772.7218 | 11.277 | 1.01e-08 | 24.7801 | 8.4994 | 3.6e-06 | 0.83386 | 0.83386 | 1 | 1 | 1 | 1 | 14.45 | 2543.825 | 377.9245 | 1.1933 | 191.7632 | 0 | -0.23575 | 1.218 | -0.5625 | 1.5499 | 0.18375 | 0.48685 | 1.5542 | 0.075196 | 10.843 | 4.1018 | 118.1992 | 47.807 | 9.8 | 6.6528 | 685.335 | 49.5742 | 3.1725 | 8.3962 | 17.4 | 46.0911 | 47.875 | 14.2077 | 49.85 | 17.8683 | 1.8823 | 5.0025 | 7.65 | 26.9801 | 24.375 | 70.1925 | -8.3625 | 31.7535 | 172.25 | 25.1483 | 3.5979
91 | 0 | 0.15 | 0.625 | 0.075 | 0 | 0.1 | 0.05 | 16 | 77448 | 5 | 2580.757 | 2728.1605 | 9.7888 | 2.74e-07 | 24.4523 | 17.3467 | 7.26e-06 | 0.82866 | 0.82866 | 1 | 1 | 1 | 1 | 21.9819 | 2504.15 | 350.5655 | 1.1526 | 147.4035 | 0 | 0.165 | 0.33523 | -0.79875 | 1.4828 | 0.33975 | 0.63069 | 1.6745 | 0.21905 | 9.6653 | 3.4841 | 100.1908 | 37.4219 | 7.225 | 5.0965 | 671.12 | 39.9645 | 5.5425 | 10.288 | 30.525 | 56.663 | 54.75 | 32.9915 | 43.225 | 14.1624 | 3.5483 | 6.5903 | 10.875 | 27.7238 | 62.25 | 116.1374 | -25.6875 | 47.808 | 183 | 34.4384 | 3.3425
977 | 0.2 | 0 | 0.625 | 0.05 | 0 | 0.05 | 0.075 | 17 | 79062 | 5 | 2580.4523 | 2684.1767 | 9.0449 | 3.11e-07 | 24.5712 | 21.2137 | 9.09e-06 | 0.80017 | 0.80017 | 1 | 1 | 1 | 1 | 30.0869 | 2420.375 | 458.5984 | 1.1095 | 103.7244 | 0 | -1.045 | 2.2461 | -1.3825 | 2.4402 | 0.3495 | 0.60562 | 1.668 | 0.23579 | 9.0425 | 3.8783 | 95.2726 | 37.5277 | 6.675 | 4.9111 | 669.3375 | 37.4056 | 6.425 | 11.1356 | 36.35 | 62.9804 | 54.075 | 35.605 | 41.325 | 14.3185 | 3.4345 | 5.9573 | 29.85 | 51.8269 | 35.4 | 74.6608 | -2.775 | 23.5947 | 173 | 49.051 | 3.1993
376 | 0.05 | 0.1 | 0.65 | 0 | 0 | 0.1 | 0.1 | 15 | 69361 | 5 | 2580.2949 | 2745.9993 | 10.036 | 2.31e-07 | 24.521 | 17.0353 | 7.22e-06 | 0.89362 | 0.89362 | 1 | 1 | 1 | 1 | 23.3072 | 2528.35 | 425.0866 | 1.1206 | 165.7044 | 0 | -0.2225 | 1.2234 | -0.65 | 1.6132 | 0.222 | 0.52917 | 1.666 | 0.23382 | 9.9965 | 4.1633 | 104.3555 | 41.8152 | 7.85 | 5.8333 | 674.995 | 45.3229 | 3.795 | 9.0366 | 20.75 | 49.4519 | 54.6 | 36.6516 | 44.75 | 15.7381 | 2.2861 | 5.4647 | 8.15 | 27.019 | 30.85 | 79.0343 | -11.35 | 36.1442 | 183 | 45.5082 | 3.3516
964 | 0.1 | 0.025 | 0.55 | 0 | 0.05 | 0.25 | 0.025 | 6 | 53249 | 6 | 2579.8039 | 2760.2454 | 10.7727 | 1.17e-08 | 24.7749 | 10.5457 | 4.58e-06 | 0.83342 | 0.83342 | 1 | 1 | 1 | 1 | 15.8649 | 2528.35 | 411.158 | 1.2399 | 180.4415 | 0 | -0.53775 | 1.6595 | -0.6875 | 1.853 | 0.17625 | 0.4668 | 1.5737 | 0.14537 | 10.6255 | 4.2284 | 115.9166 | 47.2047 | 9.425 | 6.6026 | 683.2325 | 48.4732 | 3.2325 | 8.5541 | 18.05 | 47.7912 | 49.25 | 22.3772 | 49.025 | 17.6373 | 1.7458 | 4.6351 | 12.8 | 36.8654 | 16.375 | 48.8772 | -1.7875 | 19.1888 | 171.75 | 35.418 | 3.4873
635 | 0 | 0.125 | 0.6 | 0.05 | 0.025 | 0.15 | 0.05 | 3 | 11448 | 6 | 2579.6718 | 2750.7033 | 10.8272 | 8.63e-09 | 24.5355 | 12.5693 | 5.1e-06 | 0.82516 | 0.82516 | 1 | 1 | 1 | 1 | 19.2575 | 2535.575 | 357.3521 | 1.2428 | 171.0314 | 0 | 0.12325 | 0.29138 | -0.62 | 1.3465 | 0.26475 | 0.57495 | 1.6473 | 0.21492 | 10.2085 | 3.7766 | 107.7056 | 41.9629 | 8.225 | 5.8757 | 675.95 | 44.2507 | 4.3175 | 9.3756 | 23.7 | 51.4671 | 53.825 | 31.5926 | 46.025 | 15.7281 | 2.7693 | 6.0167 | 7.75 | 23.2634 | 47.975 | 104.6457 | -20.1125 | 43.7736 | 181.75 | 35.4886 | 3.3767
864 | 0.125 | 0.05 | 0.575 | 0.075 | 0.025 | 0.15 | 0 | 2 | 9399 | 6 | 2578.3897 | 2712.208 | 9.6984 | 1.22e-08 | 24.6343 | 12.1472 | 5.12e-06 | 0.80101 | 0.80101 | 1 | 1 | 1 | 1 | 19.4098 | 2433.375 | 377.9002 | 1.299 | 133.8183 | 0 | -0.57675 | 1.8905 | -1.1987 | 2.1621 | 0.35925 | 0.62298 | 1.6135 | 0.16608 | 9.391 | 3.5004 | 100.7524 | 40.3314 | 7.375 | 5.3089 | 671.7875 | 38.4155 | 6.315 | 10.9468 | 35.5 | 61.5447 | 49.8 | 22.7895 | 43.375 | 15.2769 | 3.6108 | 6.2781 | 24.25 | 46.3674 | 48.725 | 97.4979 | -12.2375 | 37.2247 | 169.5 | 30.818 | 3.4036
660 | 0.075 | 0.125 | 0.525 | 0.125 | 0 | 0.125 | 0.025 | 5 | 40752 | 6 | 2578.0764 | 2718.7179 | 9.56 | 2.69e-07 | 24.5114 | 15.7816 | 6.6e-06 | 0.78276 | 0.78276 | 1 | 1 | 1 | 1 | 20.8247 | 2454.825 | 387.583 | 1.4046 | 140.6416 | 0 | -0.2045 | 1.5597 | -1.3438 | 2.0226 | 0.4785 | 0.69036 | 1.6758 | 0.22256 | 9.438 | 3.5482 | 97.9419 | 39.0353 | 7.175 | 5.0591 | 673.0375 | 39.0472 | 8.0825 | 11.6562 | 45.15 | 65.1289 | 56.775 | 31.6097 | 42.275 | 14.8761 | 4.9015 | 7.0886 | 24.85 | 44.1053 | 78.8 | 122.7956 | -26.975 | 49.0633 | 179 | 35.4119 | 3.1528
651 | 0.175 | 0 | 0.5 | 0.05 | 0.05 | 0.2 | 0.025 | 8 | 65176 | 6 | 2577.71 | 2730.0599 | 10.1369 | 3.26e-07 | 24.7613 | 12.3538 | 5.38e-06 | 0.77582 | 0.77582 | 1 | 1 | 1 | 1 | 18.1049 | 2462.15 | 446.0963 | 1.3653 | 152.3499 | 0 | -0.90725 | 2.1342 | -1.2325 | 2.3339 | 0.315 | 0.58488 | 1.6015 | 0.193 | 10.0593 | 4.2245 | 109.3377 | 46.9974 | 8.7 | 6.3095 | 679.93 | 44.795 | 5.7725 | 10.7206 | 32.675 | 60.6628 | 52.025 | 26.8221 | 46.5 | 17.6932 | 3.099 | 5.7601 | 26.775 | 49.8189 | 32.925 | 74.1507 | -3.075 | 23.481 | 169 | 40.7308 | 3.2484
813 | 0.2 | 0.025 | 0.35 | 0.025 | 0.025 | 0.375 | 0 | 2 | 4194 | 6 | 2576.8424 | 2765.6769 | 11.0375 | 1.49e-08 | 24.9182 | 10.3358 | 4.44e-06 | 0.7613 | 0.7613 | 1 | 1 | 1 | 1 | 15.7274 | 2501.075 | 499.725 | 1.3338 | 188.8345 | 0 | -1.0602 | 2.2332 | -1.3787 | 2.4369 | 0.351 | 0.60846 | 1.5577 | 0.11313 | 10.8837 | 4.8189 | 118.0813 | 53.909 | 10.4 | 6.985 | 695.2125 | 51.2296 | 6.445 | 11.168 | 36.225 | 62.7812 | 52.9 | 17.8126 | 49.55 | 20.3776 | 3.4631 | 6.0151 | 27.725 | 50.4257 | 34.075 | 70.0694 | -3.175 | 25.3679 | 169 | 35.1994 | 3.1947
103 | 0.2 | 0 | 0.575 | 0.1 | 0.05 | 0.075 | 0 | 25 | 84584 | 5 | 2576.4547 | 2688.6201 | 8.8525 | 2.47e-07 | 24.6492 | 17.209 | 7.5e-06 | 0.75117 | 0.75117 | 1 | 1 | 1 | 1 | 24.2829 | 2358.1 | 379.1271 | 1.2144 | 112.1654 | 0 | -0.988 | 2.286 | -1.565 | 2.4664 | 0.423 | 0.64656 | 1.6215 | 0.19201 | 8.762 | 3.0922 | 95.0851 | 36.7354 | 6.6 | 4.5706 | 665.1475 | 28.8776 | 7.63 | 11.6665 | 43.3 | 66.1741 | 49.325 | 25.0324 | 41.25 | 14.0388 | 4.185 | 6.4059 | 35.1 | 53.8172 | 51 | 95.3604 | -7.95 | 32.1997 | 163.25 | 35.8042 | 3.3097
265 | 0.175 | 0.025 | 0.475 | 0.1 | 0.05 | 0.175 | 0 | 2 | 3568 | 6 | 2576.4428 | 2723.8338 | 9.834 | 1.59e-08 | 24.7147 | 12.5074 | 5.35e-06 | 0.75183 | 0.75183 | 1 | 1 | 1 | 1 | 18.8765 | 2418.15 | 418.6245 | 1.4359 | 147.3909 | 0 | -0.837 | 2.1793 | -1.5025 | 2.3835 | 0.42675 | 0.65251 | 1.6138 | 0.19512 | 9.6103 | 3.8448 | 103.9664 | 44.7258 | 8.025 | 5.8202 | 675.84 | 40.3162 | 7.6 | 11.6204 | 42.975 | 65.6942 | 52.5 | 25.3348 | 44.475 | 16.9278 | 4.2533 | 6.5175 | 32.525 | 51.9827 | 55 | 100.5067 | -11.2375 | 36.4301 | 167.5 | 36.3834 | 3.1905
211 | 0.1 | 0.075 | 0.65 | 0.075 | 0 | 0.05 | 0.05 | 5 | 17768 | 6 | 2575.0448 | 2690.8811 | 9.0884 | 2.74e-07 | 24.4875 | 21.5774 | 9.16e-06 | 0.81387 | 0.81387 | 1 | 1 | 1 | 1 | 27.8255 | 2438.775 | 385.9127 | 1.1984 | 115.8363 | 0 | -0.42575 | 1.7243 | -1.1362 | 2.0559 | 0.363 | 0.62953 | 1.6712 | 0.21966 | 9.0388 | 3.3253 | 94.432 | 33.6798 | 6.425 | 4.3811 | 666.435 | 34.1299 | 6.285 | 10.8941 | 35.175 | 60.9868 | 53.125 | 33.0107 | 41.075 | 12.8887 | 3.679 | 6.398 | 21.675 | 43.5886 | 52.725 | 102.6258 | -15.525 | 40.5932 | 176.25 | 40.2919 | 3.3176
240 | 0.125 | 0.05 | 0.575 | 0 | 0 | 0.175 | 0.075 | 15 | 74075 | 5 | 2574.8235 | 2744.5698 | 10.1671 | 2.36e-07 | 24.6507 | 12.8346 | 5.5e-06 | 0.87527 | 0.87527 | 1 | 1 | 1 | 1 | 19.1346 | 2512.9 | 463.2522 | 1.2272 | 169.7463 | 0 | -0.66225 | 1.8359 | -0.925 | 2.0632 | 0.249 | 0.54138 | 1.6335 | 0.21081 | 10.1532 | 4.4549 | 107.4057 | 45.9141 | 8.45 | 6.2767 | 680.7775 | 47.9706 | 4.5075 | 9.7895 | 25.075 | 54.4993 | 53.85 | 32.5604 | 45.8 | 17.2962 | 2.4851 | 5.4203 | 16.375 | 40.5337 | 25.325 | 62.752 | -4.475 | 26.6831 | 177.75 | 44.9715 | 3.3008
164 | 0.175 | 0.05 | 0.4 | 0 | 0 | 0.35 | 0.025 | 15 | 73926 | 5 | 2573.9909 | 2767.7774 | 10.8689 | 2.36e-07 | 24.8533 | 10.3841 | 4.46e-06 | 0.82563 | 0.82563 | 1 | 1 | 1 | 1 | 15.5492 | 2519.7 | 503.161 | 1.281 | 193.7865 | 0 | -0.93775 | 2.109 | -1.225 | 2.3263 | 0.318 | 0.59092 | 1.575 | 0.13413 | 10.8298 | 4.8782 | 116.0147 | 53.187 | 10.1 | 6.9563 | 694.275 | 52.2248 | 5.8125 | 10.7901 | 32.425 | 60.2328 | 53.425 | 22.0679 | 48.8 | 20.1037 | 3.1561 | 5.8821 | 22.525 | 46.4779 | 30.275 | 64.4411 | -3.875 | 26.9109 | 173 | 37.8286 | 3.2382
221 | 0.1 | 0.1 | 0.55 | 0.075 | 0 | 0.175 | 0 | 28 | 92045 | 5 | 2573.6756 | 2716.1047 | 9.8825 | 1.39e-08 | 24.6082 | 11.9375 | 4.9e-06 | 0.75393 | 0.75393 | 1 | 1 | 1 | 1 | 18.2266 | 2444.85 | 386.2539 | 1.2886 | 142.4291 | 0 | -0.4125 | 1.7296 | -1.2237 | 2.0801 | 0.40125 | 0.65238 | 1.6215 | 0.15893 | 9.4533 | 3.6202 | 99.8417 | 41.0864 | 7.425 | 5.3474 | 674.1225 | 40.8995 | 6.9075 | 11.2236 | 38.525 | 62.6211 | 51.075 | 22.6543 | 42.975 | 15.6165 | 4.0828 | 6.6575 | 22.175 | 43.4516 | 59.2 | 107.1651 | -18.5125 | 43.6249 | 172.75 | 28.1058 | 3.3823
422 | 0.2 | 0 | 0.35 | 0.025 | 0.05 | 0.375 | 0 | 25 | 83875 | 5 | 2573.6665 | 2768.851 | 11.1447 | 2.39e-07 | 24.9533 | 10.8502 | 4.73e-06 | 0.75138 | 0.75138 | 1 | 1 | 1 | 1 | 15.5792 | 2509.15 | 492.6685 | 1.2991 | 195.1845 | 0 | -1.0735 | 2.2253 | -1.2913 | 2.4219 | 0.31275 | 0.58059 | 1.5495 | 0.11941 | 11.0638 | 4.7714 | 121.27 | 53.6149 | 10.725 | 7.0285 | 695.4025 | 51.0788 | 5.8225 | 10.8102 | 32.875 | 61.0251 | 52.475 | 18.148 | 50.775 | 20.2169 | 3.0593 | 5.6828 | 27.225 | 50.5987 | 27.6 | 60.2664 | -0.1875 | 17.2212 | 167.75 | 36.3653 | 3.1968
54 | 0.05 | 0.125 | 0.575 | 0 | 0 | 0.125 | 0.125 | 15 | 72406 | 5 | 2573.488 | 2767.4296 | 10.4622 | 2.4e-07 | 24.5342 | 15.8582 | 6.66e-06 | 0.87204 | 0.87204 | 1 | 1 | 1 | 1 | 21.6142 | 2551.3 | 464.1851 | 1.2478 | 193.9416 | 0 | -0.20925 | 1.2285 | -0.7375 | 1.6695 | 0.26025 | 0.56578 | 1.6832 | 0.25848 | 10.404 | 4.5431 | 107.7808 | 45.8572 | 8.575 | 6.3162 | 680.635 | 49.0727 | 4.4175 | 9.5941 | 24.1 | 52.3845 | 58.675 | 39.9465 | 45.925 | 17.2748 | 2.6898 | 5.863 | 8.65 | 27.0486 | 37.325 | 86.4987 | -14.3375 | 39.833 | 187 | 49.6588 | 3.187
792 | 0.175 | 0.05 | 0.4 | 0 | 0 | 0.375 | 0 | 59 | 97788 | 4 | 2572.9978 | 2758.8663 | 10.8125 | 2.32e-07 | 24.8821 | 10.0071 | 4.31e-06 | 0.82585 | 0.82585 | 1 | 1 | 1 | 1 | 14.9302 | 2509.575 | 488.7714 | 1.1891 | 185.8685 | 0 | -0.93775 | 2.109 | -1.225 | 2.3263 | 0.318 | 0.59092 | 1.5535 | 0.047568 | 10.7647 | 4.7819 | 115.9425 | 53.0967 | 10.075 | 6.9224 | 694.05 | 51.9166 | 5.8125 | 10.7901 | 32.425 | 60.2328 | 51.125 | 14.0876 | 48.775 | 20.073 | 3.1561 | 5.8821 | 22.525 | 46.4779 | 30.275 | 64.4411 | -3.875 | 26.9109 | 170.25 | 31.1839 | 3.3301
788 | 0.15 | 0.025 | 0.625 | 0.025 | 0 | 0.075 | 0.1 | 5 | 35955 | 6 | 2570.7446 | 2709.3528 | 9.616 | 2.96e-07 | 24.5624 | 18.7392 | 8e-06 | 0.84443 | 0.84443 | 1 | 1 | 1 | 1 | 26.947 | 2480.125 | 466.803 | 1.1873 | 138.6082 | 0 | -0.78475 | 1.9944 | -1.0788 | 2.2081 | 0.282 | 0.56452 | 1.6743 | 0.24779 | 9.6128 | 4.2329 | 100.8739 | 41.15 | 7.425 | 5.612 | 673.8375 | 42.8912 | 5.14 | 10.2851 | 28.875 | 57.7885 | 55.8 | 37.9955 | 43.425 | 15.5594 | 2.7921 | 5.6012 | 21.575 | 45.711 | 29.125 | 68.7932 | -3.775 | 25.1428 | 178.5 | 50.8699 | 3.1989
416 | 0.25 | 0 | 0.425 | 0.05 | 0.025 | 0.25 | 0 | 25 | 83732 | 5 | 2569.5713 | 2726.4608 | 9.848 | 2.54e-07 | 24.8347 | 11.5756 | 5.01e-06 | 0.7265 | 0.7265 | 1 | 1 | 1 | 1 | 17.3502 | 2410.95 | 484.4707 | 1.2988 | 156.8895 | 0 | -1.3205 | 2.4313 | -1.6825 | 2.6144 | 0.4185 | 0.63953 | 1.5805 | 0.14474 | 9.7725 | 4.4397 | 105.949 | 49.5835 | 8.625 | 6.3549 | 682.77 | 45.6973 | 7.73 | 11.8148 | 43.7 | 66.7728 | 51.15 | 20.3501 | 45.075 | 18.8074 | 4.1056 | 6.2797 | 36 | 55.1135 | 40.35 | 75.4276 | -2.175 | 23.8093 | 164 | 36.8646 | 3.2063
922 | 0.125 | 0.05 | 0.65 | 0.025 | 0 | 0.125 | 0.025 | 5 | 40786 | 6 | 2569.039 | 2696.3928 | 9.4029 | 1.11e-08 | 24.6069 | 14.4044 | 6.13e-06 | 0.82444 | 0.82444 | 1 | 1 | 1 | 1 | 21.1881 | 2442.3 | 394.9544 | 1.1341 | 127.3538 | 0 | -0.63375 | 1.8547 | -1.0163 | 2.1007 | 0.28575 | 0.57225 | 1.6145 | 0.15432 | 9.256 | 3.603 | 98.5329 | 38.5471 | 7.025 | 5.1161 | 670.2425 | 39.1454 | 5.11 | 10.2255 | 28.55 | 57.1563 | 48.2 | 23.8948 | 42.575 | 14.632 | 2.8603 | 5.7451 | 19 | 42.7288 | 33.125 | 76.9123 | -7.0625 | 30.8211 | 170.75 | 33.8665 | 3.5425
803 | 0.125 | 0 | 0.65 | 0.025 | 0.05 | 0.125 | 0.025 | 8 | 58696 | 6 | 2568.2752 | 2700.7412 | 9.6832 | 2.49e-07 | 24.6737 | 14.3869 | 6.32e-06 | 0.82542 | 0.82542 | 1 | 1 | 1 | 1 | 21.2454 | 2458.45 | 379.1455 | 1.1341 | 132.466 | 0 | -0.66025 | 1.8416 | -0.84125 | 2.0311 | 0.20925 | 0.49828 | 1.598 | 0.16875 | 9.616 | 3.6302 | 104.9103 | 40.6401 | 7.675 | 5.6187 | 670.6225 | 38.9924 | 3.865 | 9.2051 | 21.85 | 52.0262 | 47.35 | 24.2225 | 45.025 | 15.2389 | 2.0528 | 4.892 | 18 | 42.9273 | 20.175 | 57.0236 | -1.0875 | 16.8708 | 168.25 | 36.3241 | 3.5533
122 | 0.2 | 0 | 0.375 | 0.075 | 0.075 | 0.275 | 0 | 25 | 85826 | 5 | 2567.9712 | 2744.3485 | 10.572 | 2.65e-07 | 24.8702 | 11.9988 | 5.24e-06 | 0.72738 | 0.72738 | 1 | 1 | 1 | 1 | 16.906 | 2456.35 | 465.5359 | 1.4333 | 176.3773 | 0 | -1.0165 | 2.2663 | -1.4737 | 2.455 | 0.38625 | 0.6275 | 1.58 | 0.18259 | 10.4558 | 4.4266 | 114.7574 | 51.0881 | 9.7 | 6.6903 | 686.2825 | 46.7189 | 7.0275 | 11.42 | 39.825 | 64.6904 | 53.275 | 23.3934 | 48.4 | 19.2663 | 3.8098 | 6.197 | 32.475 | 52.8966 | 43.2 | 85.9928 | -5.3625 | 28.3454 | 166.25 | 38.645 | 3.1206
880 | 0 | 0.175 | 0.575 | 0.025 | 0 | 0.175 | 0.05 | 16 | 74524 | 5 | 2567.3409 | 2742.1777 | 10.6818 | 1.14e-08 | 24.5437 | 12.5538 | 5.06e-06 | 0.77888 | 0.77888 | 1 | 1 | 1 | 1 | 17.9289 | 2523.175 | 387.7404 | 1.1702 | 174.8368 | 0 | 0.12125 | 0.25874 | -0.70375 | 1.4077 | 0.3045 | 0.60906 | 1.6398 | 0.19248 | 10.1282 | 3.9781 | 105.5928 | 43.7887 | 8.225 | 5.9308 | 677.6475 | 46.3021 | 4.96 | 9.9207 | 26.925 | 53.8551 | 53.2 | 29.5949 | 45.125 | 16.5336 | 3.2016 | 6.4054 | 6.125 | 17.553 | 53.125 | 106.5388 | -23.5 | 47.0595 | 182 | 33.1813 | 3.4211
781 | 0.125 | 0.1 | 0.525 | 0.1 | 0 | 0.125 | 0.025 | 5 | 37901 | 6 | 2566.2742 | 2707.0607 | 9.35 | 2.89e-07 | 24.5626 | 15.2761 | 6.43e-06 | 0.76244 | 0.76244 | 1 | 1 | 1 | 1 | 20.9655 | 2424.9 | 414.9118 | 1.4109 | 140.7865 | 0 | -0.52175 | 1.9186 | -1.465 | 2.2161 | 0.4725 | 0.68189 | 1.658 | 0.2103 | 9.2553 | 3.6721 | 96.663 | 39.902 | 7.1 | 5.0931 | 672.5975 | 38.977 | 8.1625 | 11.7731 | 45.675 | 65.8986 | 54.8 | 30.0185 | 41.75 | 15.241 | 4.7936 | 6.9389 | 27.875 | 47.5038 | 69.475 | 113.3175 | -20.8 | 45.6575 | 174.75 | 37.4157 | 3.1889
55 | 0 | 0.2 | 0.45 | 0.1 | 0 | 0.25 | 0 | 57 | 96164 | 4 | 2565.7244 | 2740.0658 | 11.2443 | 1.38e-08 | 24.579 | 8.959 | 3.46e-06 | 0.69993 | 0.69993 | 1 | 1 | 1 | 1 | 16.5033 | 2513.2 | 371.509 | 1.258 | 174.3414 | 0 | 0.22 | 0.37113 | -1.065 | 1.6273 | 0.453 | 0.69214 | 1.637 | 0.18075 | 10.261 | 3.865 | 106.8286 | 45.7954 | 8.6 | 6.0117 | 682.305 | 46.4374 | 7.39 | 11.2903 | 40.7 | 62.1837 | 55.75 | 24.7747 | 45.5 | 17.3393 | 4.7311 | 7.2328 | 14.5 | 31.1809 | 83 | 127.521 | -34.25 | 52.4806 | 181.5 | 21.7428 | 3.2556
302 | 0.075 | 0.15 | 0.425 | 0.075 | 0 | 0.275 | 0 | 28 | 91975 | 5 | 2565.6017 | 2745.0111 | 10.9664 | 1.55e-08 | 24.674 | 8.9674 | 3.57e-06 | 0.70425 | 0.70425 | 1 | 1 | 1 | 1 | 16.3133 | 2490.725 | 422.9772 | 1.3918 | 179.4095 | 0 | -0.24825 | 1.5346 | -1.2488 | 1.9943 | 0.44325 | 0.67791 | 1.6145 | 0.16268 | 10.24 | 4.185 | 107.6739 | 48.2765 | 8.85 | 6.2632 | 684.785 | 47.6898 | 7.5 | 11.4631 | 41.55 | 63.5354 | 54.475 | 22.6274 | 45.75 | 18.2972 | 4.5548 | 6.9846 | 20.1 | 40.2187 | 69.675 | 115.0801 | -24.7875 | 48.3925 | 176.75 | 27.5125 | 3.2446
392 | 0.25 | 0 | 0.55 | 0.05 | 0 | 0.1 | 0.05 | 17 | 79746 | 5 | 2564.4853 | 2684.698 | 8.991 | 3.51e-07 | 24.6576 | 15.6787 | 6.73e-06 | 0.75033 | 0.75033 | 1 | 1 | 1 | 1 | 24.1614 | 2383.3 | 479.2887 | 1.2052 | 120.2127 | 0 | -1.3205 | 2.4313 | -1.6825 | 2.6144 | 0.4185 | 0.63953 | 1.641 | 0.21161 | 8.976 | 4.0424 | 95.1496 | 41.124 | 6.95 | 5.2295 | 672.17 | 39.2581 | 7.73 | 11.8148 | 43.7 | 66.7728 | 52.85 | 31.2606 | 41.15 | 15.7203 | 4.1056 | 6.2797 | 36 | 55.1135 | 40.35 | 75.4276 | -2.175 | 23.8093 | 168 | 46.3249 | 3.1788
841 | 0.2 | 0.075 | 0.35 | 0.05 | 0 | 0.325 | 0 | 28 | 93520 | 5 | 2564.4043 | 2744.2852 | 10.6132 | 1.68e-08 | 24.8272 | 10.1055 | 4.2e-06 | 0.70728 | 0.70728 | 1 | 1 | 1 | 1 | 16.7149 | 2455.475 | 500.3802 | 1.3987 | 179.8809 | 0 | -1.0052 | 2.2688 | -1.645 | 2.4655 | 0.46425 | 0.67005 | 1.5857 | 0.13969 | 10.279 | 4.7114 | 109.5174 | 52.741 | 9.4 | 6.6776 | 690.3525 | 49.5168 | 8.2925 | 11.959 | 46.4 | 66.9447 | 54.05 | 20.1047 | 46.3 | 20.0315 | 4.6458 | 6.7279 | 31.35 | 51.2272 | 54.825 | 94.0888 | -11.7375 | 38.6996 | 170 | 34.641 | 3.1452
911 | 0.175 | 0 | 0.45 | 0.025 | 0.05 | 0.25 | 0.05 | 8 | 59333 | 6 | 2564.2431 | 2753.6482 | 10.75 | 3.34e-07 | 24.8118 | 11.7449 | 5.11e-06 | 0.77549 | 0.77549 | 1 | 1 | 1 | 1 | 17.1609 | 2509.125 | 484.3172 | 1.4027 | 189.4051 | 0 | -0.93575 | 2.1142 | -1.1413 | 2.3088 | 0.27825 | 0.55666 | 1.6015 | 0.21059 | 10.6895 | 4.6498 | 115.9372 | 50.4223 | 9.75 | 6.8072 | 687.5175 | 49.409 | 5.17 | 10.3442 | 29.2 | 58.412 | 54.6 | 29.979 | 48.9 | 18.9549 | 2.7238 | 5.4527 | 24.15 | 48.3733 | 25.125 | 59.3086 | -0.4875 | 17.1105 | 172.5 | 45.8121 | 3.1593
749 | 0.025 | 0.15 | 0.6 | 0.075 | 0 | 0.05 | 0.1 | 5 | 30284 | 6 | 2563.9317 | 2724.9305 | 9.7897 | 3.03e-07 | 24.4153 | 22.5948 | 9.38e-06 | 0.78491 | 0.78491 | 1 | 1 | 1 | 1 | 26.9329 | 2504.175 | 411.495 | 1.2576 | 160.9989 | 0 | 0.02725 | 0.94756 | -0.94875 | 1.6842 | 0.37425 | 0.64865 | 1.716 | 0.26182 | 9.6935 | 3.8639 | 99.2093 | 38.6045 | 7.25 | 5.2285 | 671.7375 | 40.9447 | 6.195 | 10.7338 | 34.2 | 59.2711 | 59.5 | 40.2001 | 42.8 | 14.6479 | 3.8838 | 6.741 | 13.95 | 32.7185 | 64.725 | 115.8389 | -25.3875 | 48.0055 | 187 | 45.7275 | 3.1429
774 | 0.2 | 0.05 | 0.325 | 0 | 0 | 0.4 | 0.025 | 15 | 73958 | 5 | 2563.6677 | 2773.839 | 11.1756 | 2.38e-07 | 24.9148 | 10.714 | 4.59e-06 | 0.80065 | 0.80065 | 1 | 1 | 1 | 1 | 16.1463 | 2526.475 | 532.4364 | 1.2957 | 210.1713 | 0 | -1.0755 | 2.2202 | -1.375 | 2.4335 | 0.3525 | 0.61128 | 1.5685 | 0.13495 | 11.132 | 5.1008 | 119.2909 | 55.7226 | 10.775 | 7.1326 | 699.8875 | 53.0716 | 6.465 | 11.2003 | 36.1 | 62.5811 | 55.125 | 21.9228 | 49.925 | 21.1085 | 3.4916 | 6.0722 | 25.6 | 48.8921 | 32.75 | 65.1282 | -3.575 | 27.0191 | 173 | 39.5727 | 3.1383
262 | 0.075 | 0.1 | 0.65 | 0.1 | 0 | 0 | 0.075 | 19 | 82321 | 5 | 2563.6155 | 2682.7697 | 9.0266 | 2.28e-07 | 24.4037 | 36.1137 | 1.52e-05 | 0.79753 | 0.79753 | 1 | 1 | 1 | 1 | 35.434 | 2445.1 | 386.427 | 1.1291 | 119.1543 | 0 | -0.24625 | 1.5409 | -1.165 | 1.9748 | 0.4035 | 0.65589 | 1.7115 | 0.25022 | 8.9827 | 3.24 | 92.4561 | 30.808 | 6.15 | 3.9658 | 664.545 | 31.5412 | 6.8575 | 11.1421 | 38.325 | 62.2862 | 56.775 | 38.2802 | 40.35 | 11.8671 | 4.1225 | 6.7175 | 21.725 | 42.4876 | 64.525 | 114.0794 | -21.4 | 45.3 | 181 | 44.5982 | 3.188
278 | 0.15 | 0 | 0.525 | 0.025 | 0.05 | 0.175 | 0.075 | 8 | 61908 | 6 | 2562.3788 | 2741.1945 | 10.5045 | 3.39e-07 | 24.7214 | 13.1712 | 5.72e-06 | 0.80026 | 0.80026 | 1 | 1 | 1 | 1 | 19.3774 | 2512.475 | 467.3652 | 1.3642 | 178.8157 | 0 | -0.798 | 1.9874 | -0.99125 | 2.1796 | 0.24375 | 0.5294 | 1.6295 | 0.23891 | 10.4522 | 4.4846 | 112.7332 | 47.48 | 9.1 | 6.5567 | 682.13 | 47.4425 | 4.5175 | 9.8129 | 25.525 | 55.4333 | 55.2 | 34.4051 | 47.8 | 17.8006 | 2.3883 | 5.1908 | 21.075 | 45.8347 | 22.65 | 58.23 | -0.7875 | 16.9937 | 175.25 | 49.0911 | 3.1748
308 | 0.25 | 0 | 0.35 | 0 | 0 | 0.375 | 0.025 | 33 | 95326 | 4 | 2560.6514 | 2752.851 | 10.887 | 2.3e-07 | 24.9328 | 10.6096 | 4.57e-06 | 0.75061 | 0.75061 | 1 | 1 | 1 | 1 | 16.2357 | 2500.875 | 542.8866 | 1.174 | 192.1997 | 0 | -1.3775 | 2.3859 | -1.5 | 2.5981 | 0.345 | 0.59756 | 1.5665 | 0.13404 | 10.8495 | 5.1263 | 116.9361 | 55.1662 | 10.375 | 7.1052 | 697.56 | 52.3386 | 6.525 | 11.3016 | 36.75 | 63.6529 | 54.2 | 22.0263 | 49.075 | 20.8871 | 3.3551 | 5.8112 | 30.75 | 53.2606 | 24.75 | 42.8683 | 3 | 5.1962 | 169.75 | 41.5625 | 3.1319
352 | 0.15 | 0 | 0.575 | 0.025 | 0.05 | 0.175 | 0.025 | 8 | 66445 | 6 | 2560.0478 | 2712.3784 | 9.9869 | 2.68e-07 | 24.7353 | 12.6002 | 5.52e-06 | 0.8005 | 0.8005 | 1 | 1 | 1 | 1 | 18.6377 | 2465.225 | 418.2091 | 1.242 | 152.3306 | 0 | -0.798 | 1.9874 | -0.99125 | 2.1796 | 0.24375 | 0.5294 | 1.5915 | 0.17029 | 9.9183 | 4.0166 | 108.1865 | 44.7272 | 8.35 | 6.1096 | 676.235 | 43.3022 | 4.5175 | 9.8129 | 25.525 | 55.4333 | 49.05 | 24.5153 | 46.15 | 16.7967 | 2.3883 | 5.1908 | 21.075 | 45.8347 | 22.65 | 58.23 | -0.7875 | 16.9937 | 168.25 | 38.1371 | 3.4302
725 | 0.225 | 0.025 | 0.55 | 0.05 | 0 | 0.15 | 0 | 28 | 91218 | 5 | 2559.2463 | 2690.4819 | 8.9928 | 1.51e-08 | 24.6957 | 12.9455 | 5.54e-06 | 0.74686 | 0.74686 | 1 | 1 | 1 | 1 | 20.1016 | 2369.1 | 434.1185 | 1.191 | 131.2356 | 0 | -1.1695 | 2.3527 | -1.62 | 2.5393 | 0.42225 | 0.64557 | 1.6002 | 0.13421 | 8.8863 | 3.7019 | 95.0819 | 40.73 | 6.925 | 5.096 | 671.5225 | 38.2574 | 7.7 | 11.7696 | 43.375 | 66.2992 | 48.325 | 19.5926 | 41.125 | 15.5872 | 4.1738 | 6.3944 | 33.425 | 53.3671 | 44.35 | 82.3561 | -5.4625 | 29.9196 | 163.75 | 32.9915 | 3.3885
862 | 0.075 | 0.1 | 0.6 | 0 | 0 | 0.175 | 0.05 | 15 | 74294 | 5 | 2558.8123 | 2728.3109 | 10.2152 | 9.65e-09 | 24.6177 | 12.2433 | 5.13e-06 | 0.84107 | 0.84107 | 1 | 1 | 1 | 1 | 18.3139 | 2501.375 | 419.9072 | 1.1858 | 169.4986 | 0 | -0.36025 | 1.4749 | -0.8 | 1.8125 | 0.2565 | 0.55779 | 1.619 | 0.17501 | 9.9667 | 4.1261 | 105.2861 | 44.1019 | 8.125 | 5.9883 | 677.435 | 46.1739 | 4.4475 | 9.6598 | 24.425 | 53.1008 | 50.925 | 27.7195 | 45.025 | 16.641 | 2.6216 | 5.7201 | 11.225 | 32.3832 | 33.325 | 79.5778 | -11.05 | 36.2867 | 176.75 | 37.0397 | 3.4708
559 | 0.175 | 0.025 | 0.625 | 0.075 | 0.025 | 0.075 | 0 | 2 | 1080 | 6 | 2557.8299 | 2674.5891 | 8.8103 | 1.41e-08 | 24.6089 | 16.7062 | 7.16e-06 | 0.77609 | 0.77609 | 1 | 1 | 1 | 1 | 24.6687 | 2366.6 | 367.8863 | 1.1718 | 116.7591 | 0 | -0.8655 | 2.1607 | -1.4112 | 2.3693 | 0.39 | 0.63385 | 1.6173 | 0.16394 | 8.643 | 2.95 | 92.9463 | 34.1204 | 6.275 | 4.1892 | 663.985 | 28.8941 | 6.9975 | 11.3714 | 39.5 | 64.1818 | 47.55 | 22.2508 | 40.475 | 13.111 | 3.878 | 6.3164 | 29.9 | 50.8964 | 47.2 | 92.0063 | -8.65 | 33.3287 | 164.5 | 32.0897 | 3.4595
47 | 0.05 | 0.05 | 0.65 | 0 | 0.05 | 0.1 | 0.1 | 6 | 54836 | 6 | 2557.4911 | 2742.6393 | 10.7068 | 9.94e-09 | 24.5817 | 15.3175 | 6.44e-06 | 0.84284 | 0.84284 | 1 | 1 | 1 | 1 | 23.6315 | 2544.5 | 407.04 | 1.1899 | 185.1482 | 0 | -0.249 | 1.2125 | -0.475 | 1.4788 | 0.1455 | 0.43714 | 1.6495 | 0.24705 | 10.3565 | 4.1228 | 110.7328 | 42.895 | 8.5 | 6.1927 | 675.375 | 45.1509 | 2.55 | 7.6524 | 14.05 | 42.2001 | 53.75 | 37.0133 | 47.2 | 15.9737 | 1.4785 | 4.4566 | 7.15 | 26.9319 | 17.9 | 59.3607 | -5.375 | 26.312 | 180.5 | 48.0078 | 3.3581
709 | 0.05 | 0.175 | 0.425 | 0.075 | 0 | 0.25 | 0.025 | 5 | 42452 | 6 | 2557.0764 | 2747.8065 | 11.11 | 1.56e-08 | 24.6251 | 9.8434 | 3.88e-06 | 0.69914 | 0.69914 | 1 | 1 | 1 | 1 | 17.0411 | 2506.9 | 430.0174 | 1.4515 | 190.7301 | 0 | -0.09725 | 1.2865 | -1.1863 | 1.8804 | 0.447 | 0.68347 | 1.6382 | 0.19833 | 10.3453 | 4.2554 | 107.823 | 48.2953 | 8.9 | 6.2881 | 684.8125 | 48.192 | 7.47 | 11.4159 | 41.225 | 63.0264 | 56.85 | 27.9898 | 45.8 | 18.3033 | 4.6231 | 7.0835 | 17.525 | 36.6906 | 73.675 | 118.7519 | -28.075 | 50.2141 | 180.75 | 32.664 | 3.1794
411 | 0.1 | 0.125 | 0.475 | 0.075 | 0 | 0.225 | 0 | 28 | 89175 | 5 | 2556.946 | 2723.3518 | 10.3638 | 1.55e-08 | 24.65 | 10.2181 | 4.13e-06 | 0.71617 | 0.71617 | 1 | 1 | 1 | 1 | 17.0479 | 2457.675 | 415.2944 | 1.3737 | 166.4058 | 0 | -0.39925 | 1.7347 | -1.3113 | 2.1003 | 0.4395 | 0.67228 | 1.6173 | 0.16107 | 9.7957 | 3.9748 | 103.1948 | 45.4087 | 8.125 | 5.8745 | 679.5375 | 44.6983 | 7.53 | 11.5101 | 41.875 | 64.0387 | 52.85 | 22.6656 | 44.125 | 17.2427 | 4.4866 | 6.8835 | 22.675 | 43.3084 | 65.675 | 111.1432 | -21.5 | 46.2666 | 174 | 28.7924 | 3.2923
89 | 0 | 0.1 | 0.625 | 0.05 | 0.05 | 0.175 | 0 | 26 | 86404 | 5 | 2556.6394 | 2720.5843 | 10.6674 | 7.52e-09 | 24.6006 | 10.0072 | 4.14e-06 | 0.84968 | 0.84968 | 1 | 1 | 1 | 1 | 17.6294 | 2509.9 | 293.4946 | 1.1286 | 163.9449 | 0 | 0.11 | 0.28455 | -0.5325 | 1.2679 | 0.2265 | 0.53929 | 1.5985 | 0.14838 | 10.0565 | 3.3282 | 108.5487 | 40.6774 | 8.15 | 5.7339 | 672.9675 | 41.1575 | 3.695 | 8.7971 | 20.35 | 48.4513 | 48.025 | 20.3758 | 46.4 | 15.1835 | 2.3655 | 5.635 | 7.25 | 23.2096 | 41.5 | 99.2625 | -17.125 | 40.8702 | 174.25 | 22.5707 | 3.6283
564 | 0 | 0.2 | 0.475 | 0.1 | 0 | 0.2 | 0.025 | 16 | 76594 | 5 | 2556.3417 | 2733.7601 | 10.6407 | 1.38e-08 | 24.5284 | 12.6285 | 5.07e-06 | 0.74164 | 0.74164 | 1 | 1 | 1 | 1 | 17.7944 | 2509.825 | 382.0963 | 1.3199 | 177.4184 | 0 | 0.22 | 0.37113 | -1.065 | 1.6273 | 0.453 | 0.69214 | 1.661 | 0.21038 | 10.124 | 3.8691 | 104.6997 | 44.3971 | 8.275 | 5.848 | 679.8075 | 45.3389 | 7.39 | 11.2903 | 40.7 | 62.1837 | 57.275 | 29.7909 | 44.725 | 16.8241 | 4.7311 | 7.2328 | 14.5 | 31.1809 | 83 | 127.521 | -34.25 | 52.4806 | 183.5 | 29.4576 | 3.2038
634 | 0.2 | 0 | 0.475 | 0.1 | 0.075 | 0.15 | 0 | 25 | 84309 | 5 | 2556.2487 | 2704.4266 | 9.6064 | 2.64e-07 | 24.7467 | 13.8533 | 6.05e-06 | 0.72687 | 0.72687 | 1 | 1 | 1 | 1 | 19.7 | 2392.5 | 417.2442 | 1.3846 | 148.1779 | 0 | -0.988 | 2.286 | -1.565 | 2.4664 | 0.423 | 0.64656 | 1.6065 | 0.20072 | 9.4865 | 3.7705 | 103.828 | 44.7152 | 7.975 | 5.79 | 673.475 | 37.9173 | 7.63 | 11.6665 | 43.3 | 66.1741 | 51.45 | 25.4489 | 44.425 | 16.9188 | 4.185 | 6.4059 | 35.1 | 53.8172 | 51 | 95.3604 | -7.95 | 32.1997 | 164 | 38.0657 | 3.1876
299 | 0 | 0.2 | 0.525 | 0 | 0 | 0.2 | 0.075 | 31 | 94797 | 4 | 2555.9805 | 2758.0876 | 11.0872 | 1.07e-08 | 24.5706 | 11.5557 | 4.62e-06 | 0.79095 | 0.79095 | 1 | 1 | 1 | 1 | 17.4539 | 2542.475 | 430.4738 | 1.1763 | 202.1071 | 0 | 0.106 | 0.212 | -0.7 | 1.4 | 0.306 | 0.612 | 1.643 | 0.20893 | 10.495 | 4.3723 | 108.942 | 47.5979 | 8.925 | 6.3773 | 682.4825 | 49.9156 | 4.98 | 9.96 | 26.8 | 53.6 | 55.225 | 32.3477 | 46.275 | 17.9847 | 3.2301 | 6.4602 | 4 | 8 | 51.8 | 103.6 | -23.9 | 47.8 | 184.5 | 38.2067 | 3.3409
938 | 0.05 | 0.125 | 0.625 | 0.1 | 0 | 0.075 | 0.025 | 5 | 19947 | 6 | 2555.4706 | 2688.6487 | 9.1933 | 2.45e-07 | 24.4631 | 18.742 | 7.88e-06 | 0.81001 | 0.81001 | 1 | 1 | 1 | 1 | 23.8372 | 2444.4 | 343.7654 | 1.2202 | 133.1781 | 0 | -0.09525 | 1.2938 | -1.1025 | 1.8569 | 0.40725 | 0.66187 | 1.6683 | 0.20539 | 9.095 | 3.0533 | 94.5896 | 33.2828 | 6.475 | 4.2778 | 666.62 | 33.6486 | 6.8275 | 11.0918 | 38 | 61.7499 | 53.025 | 30.1475 | 41.125 | 12.7538 | 4.1908 | 6.8247 | 19.15 | 39.2712 | 68.525 | 117.9572 | -24.6875 | 47.4761 | 177.5 | 32.4615 | 3.3475
995 | 0.1 | 0.1 | 0.475 | 0.125 | 0.025 | 0.175 | 0 | 2 | 2721 | 6 | 2555.272 | 2719.4642 | 10.1963 | 1.4e-08 | 24.6063 | 11.5382 | 4.7e-06 | 0.75355 | 0.75355 | 1 | 1 | 1 | 1 | 18.7686 | 2446.05 | 389.6434 | 1.4713 | 164.1922 | 0 | -0.3555 | 1.7607 | -1.4062 | 2.1243 | 0.47475 | 0.68502 | 1.642 | 0.20466 | 9.6532 | 3.6616 | 102.1335 | 42.8326 | 7.8 | 5.5597 | 675.8925 | 40.5529 | 8.1125 | 11.7009 | 45.475 | 65.6022 | 54.975 | 27.0892 | 43.8 | 16.2484 | 4.8333 | 6.9925 | 27.425 | 46.6786 | 74.8 | 119.4201 | -23.6875 | 47.1207 | 174.25 | 32.395 | 3.1696
893 | 0.225 | 0.05 | 0.55 | 0.1 | 0 | 0.05 | 0.025 | 5 | 38773 | 6 | 2555.2642 | 2677.4515 | 8.3995 | 2.9e-07 | 24.5718 | 19.8806 | 8.44e-06 | 0.71708 | 0.71708 | 1 | 1 | 1 | 1 | 26.8215 | 2331.85 | 425.795 | 1.2865 | 122.1873 | 0 | -1.0993 | 2.4014 | -1.89 | 2.5441 | 0.534 | 0.69027 | 1.658 | 0.20926 | 8.3652 | 3.2201 | 87.654 | 33.3484 | 5.95 | 3.8532 | 665.16 | 29.7282 | 9.5275 | 12.3118 | 53.675 | 69.3608 | 52.625 | 29.9489 | 38.35 | 12.9972 | 5.3281 | 6.907 | 39.175 | 54.6978 | 66.425 | 104.3139 | -13.625 | 40.398 | 167 | 41.2432 | 3.1734
396 | 0.05 | 0.075 | 0.575 | 0.125 | 0.05 | 0.125 | 0 | 2 | 6837 | 6 | 2553.7537 | 2705.0549 | 10.1277 | 1.04e-08 | 24.5578 | 12.9987 | 5.39e-06 | 0.82438 | 0.82438 | 1 | 1 | 1 | 1 | 20.5367 | 2467.575 | 314.3854 | 1.3319 | 151.3012 | 0 | -0.09325 | 1.3011 | -1.0188 | 1.8293 | 0.3675 | 0.63706 | 1.6418 | 0.20846 | 9.6327 | 3.1255 | 103.1719 | 38.2684 | 7.475 | 5.1961 | 670.3025 | 35.848 | 6.185 | 10.7195 | 34.775 | 60.2742 | 52.7 | 27.4884 | 44.375 | 14.3922 | 3.7585 | 6.5271 | 20.775 | 41.629 | 63.375 | 116.9305 | -21.3 | 44.3121 | 174.5 | 30.1621 | 3.3112
423 | 0.075 | 0.125 | 0.55 | 0.05 | 0 | 0.125 | 0.075 | 5 | 25642 | 6 | 2553.7314 | 2722.6587 | 9.9465 | 3.33e-07 | 24.5387 | 15.6514 | 6.56e-06 | 0.784 | 0.784 | 1 | 1 | 1 | 1 | 21.1582 | 2491.125 | 439.9606 | 1.387 | 168.9273 | 0 | -0.29 | 1.5143 | -1.07 | 1.9371 | 0.36825 | 0.63865 | 1.6718 | 0.23555 | 9.8498 | 4.1484 | 102.2603 | 43.2939 | 7.85 | 5.7773 | 676.5175 | 44.5433 | 6.275 | 10.8746 | 34.725 | 60.2113 | 56.775 | 35.3741 | 43.85 | 16.4066 | 3.7758 | 6.5666 | 16.975 | 38.0496 | 55.4 | 104.4904 | -19.2125 | 44.2981 | 181.5 | 43.735 | 3.1968
712 | 0.05 | 0.15 | 0.525 | 0.125 | 0 | 0.15 | 0 | 28 | 92690 | 5 | 2553.3251 | 2703.9357 | 9.9623 | 1.4e-08 | 24.519 | 13.8864 | 5.57e-06 | 0.74188 | 0.74188 | 1 | 1 | 1 | 1 | 19.1938 | 2450.75 | 355.8972 | 1.3171 | 150.6106 | 0 | -0.0535 | 1.3114 | -1.2812 | 1.9134 | 0.48225 | 0.69563 | 1.6565 | 0.19448 | 9.4132 | 3.3392 | 97.9466 | 38.7825 | 7.175 | 4.9844 | 672.615 | 38.6016 | 8.0525 | 11.6112 | 44.825 | 64.6506 | 54.55 | 26.9202 | 42.275 | 14.7902 | 4.9698 | 7.1829 | 22.275 | 41.2116 | 82.8 | 125.9538 | -30.2625 | 50.7193 | 177.5 | 26.9026 | 3.2539
611 | 0.1 | 0.125 | 0.475 | 0.05 | 0 | 0.2 | 0.05 | 5 | 21169 | 6 | 2552.6369 | 2733.5037 | 10.4078 | 1.51e-08 | 24.6283 | 12.2643 | 5.05e-06 | 0.74558 | 0.74558 | 1 | 1 | 1 | 1 | 18.2282 | 2487.775 | 457.772 | 1.4653 | 180.8669 | 0 | -0.42775 | 1.7185 | -1.22 | 2.0758 | 0.40275 | 0.6549 | 1.6438 | 0.21241 | 10.087 | 4.3595 | 105.4643 | 47.2178 | 8.5 | 6.1927 | 681.905 | 47.2762 | 6.9275 | 11.2549 | 38.4 | 62.4251 | 56.175 | 31.1166 | 44.95 | 17.8969 | 4.1113 | 6.7065 | 20.05 | 41.3781 | 57.875 | 104.3212 | -18.9125 | 44.4675 | 178.75 | 40.4467 | 3.182
280 | 0.175 | 0.05 | 0.625 | 0.075 | 0 | 0.05 | 0.025 | 5 | 38805 | 6 | 2552.3408 | 2665.4753 | 8.5661 | 2.63e-07 | 24.5498 | 20.4513 | 8.74e-06 | 0.77093 | 0.77093 | 1 | 1 | 1 | 1 | 27.6274 | 2368.65 | 396.7029 | 1.1848 | 113.1345 | 0 | -0.85225 | 2.1675 | -1.4988 | 2.3802 | 0.42825 | 0.65497 | 1.647 | 0.19216 | 8.528 | 3.0846 | 89.8298 | 32.0715 | 5.975 | 3.8372 | 664.02 | 29.7334 | 7.62 | 11.6494 | 42.85 | 65.5159 | 50.275 | 28.1114 | 39.275 | 12.4459 | 4.2818 | 6.5668 | 30.4 | 50.698 | 53.675 | 97.4116 | -11.6375 | 37.5127 | 168.5 | 37.9177 | 3.3516
965 | 0.1 | 0.025 | 0.55 | 0 | 0.05 | 0.15 | 0.125 | 6 | 56021 | 6 | 2551.838 | 2770.5379 | 11.1595 | 1.27e-08 | 24.6591 | 13.039 | 5.51e-06 | 0.80697 | 0.80697 | 1 | 1 | 1 | 1 | 20.7999 | 2568.85 | 472.6456 | 1.3456 | 218.6999 | 0 | -0.53775 | 1.6595 | -0.6875 | 1.853 | 0.17625 | 0.4668 | 1.6598 | 0.27388 | 10.8855 | 4.6498 | 116.2056 | 47.6091 | 9.525 | 6.7527 | 684.1325 | 49.9692 | 3.2325 | 8.5541 | 18.05 | 47.7912 | 58.45 | 40.3224 | 49.125 | 17.7752 | 1.7458 | 4.6351 | 12.8 | 36.8654 | 16.375 | 48.8772 | -1.7875 | 19.1888 | 182.75 | 54.4512 | 3.1266
495 | 0.075 | 0.05 | 0.625 | 0.025 | 0.05 | 0.175 | 0 | 2 | 2868 | 6 | 2551.5219 | 2707.3825 | 10.1487 | 1.12e-08 | 24.6789 | 11.1772 | 4.78e-06 | 0.82744 | 0.82744 | 1 | 1 | 1 | 1 | 17.8579 | 2473.925 | 345.9635 | 1.1848 | 155.8607 | 0 | -0.35825 | 1.4816 | -0.71625 | 1.7699 | 0.21675 | 0.51664 | 1.5785 | 0.11808 | 9.8335 | 3.5445 | 107.1929 | 41.9415 | 8.05 | 5.792 | 672.725 | 41.0046 | 3.805 | 9.0628 | 21.2 | 50.5179 | 45.975 | 16.8114 | 45.85 | 15.7171 | 2.1893 | 5.2335 | 12.85 | 35.5693 | 28.175 | 75.6895 | -7.6625 | 30.5599 | 168.75 | 26.4752 | 3.6705
571 | 0.175 | 0.025 | 0.425 | 0 | 0.025 | 0.3 | 0.05 | 6 | 51345 | 6 | 2551.2205 | 2762.4016 | 10.9804 | 1.37e-08 | 24.8347 | 10.6661 | 4.58e-06 | 0.78827 | 0.78827 | 1 | 1 | 1 | 1 | 16.2811 | 2524.4 | 503.9289 | 1.3641 | 211.181 | 0 | -0.951 | 2.1013 | -1.1375 | 2.3049 | 0.27975 | 0.55994 | 1.5908 | 0.18627 | 10.8727 | 4.8578 | 117.0746 | 52.3162 | 10.1 | 6.9599 | 691.9675 | 51.6941 | 5.19 | 10.3815 | 29.075 | 58.1818 | 54.525 | 27.9571 | 49.25 | 19.7202 | 2.7523 | 5.5194 | 22.025 | 46.6098 | 23.8 | 53.1579 | -0.8875 | 19.5299 | 173.75 | 44.2542 | 3.1866
105 | 0.175 | 0 | 0.425 | 0 | 0.05 | 0.325 | 0.025 | 14 | 67635 | 5 | 2549.8695 | 2759.9089 | 11.0448 | 2.29e-07 | 24.8982 | 10.7065 | 4.68e-06 | 0.77552 | 0.77552 | 1 | 1 | 1 | 1 | 15.4571 | 2522.35 | 482.2344 | 1.276 | 210.0394 | 0 | -0.96425 | 2.0936 | -1.05 | 2.2798 | 0.2415 | 0.52435 | 1.561 | 0.14594 | 10.9878 | 4.7166 | 120.191 | 51.9884 | 10.4 | 6.985 | 691.9325 | 51.235 | 4.5675 | 9.9171 | 25.725 | 55.8552 | 51.8 | 22.5745 | 50.45 | 19.5435 | 2.3486 | 5.0993 | 21.525 | 46.736 | 17.325 | 37.6167 | 2.1 | 4.5596 | 169.75 | 39.9054 | 3.277
588 | 0.1 | 0.125 | 0.45 | 0.025 | 0 | 0.3 | 0 | 28 | 90365 | 5 | 2548.6431 | 2736.6663 | 10.8457 | 1.45e-08 | 24.7431 | 8.7869 | 3.59e-06 | 0.73806 | 0.73806 | 1 | 1 | 1 | 1 | 15.4009 | 2490.875 | 439.8348 | 1.3029 | 188.0232 | 0 | -0.45625 | 1.7016 | -1.1287 | 2.047 | 0.366 | 0.63492 | 1.5817 | 0.10478 | 10.3202 | 4.3591 | 109.6459 | 49.684 | 9.125 | 6.4737 | 686.095 | 49.3223 | 6.325 | 10.9607 | 34.925 | 60.5695 | 51.075 | 17.2965 | 46.475 | 18.8109 | 3.7361 | 6.503 | 17.425 | 39.1777 | 50.075 | 96.3915 | -16.325 | 42.435 | 173.25 | 26.8689 | 3.3921
623 | 0.075 | 0.05 | 0.575 | 0 | 0.05 | 0.175 | 0.075 | 6 | 54374 | 6 | 2548.4705 | 2750.0447 | 10.9143 | 1.13e-08 | 24.6724 | 11.6797 | 4.94e-06 | 0.82564 | 0.82564 | 1 | 1 | 1 | 1 | 18.76 | 2541.15 | 426.6485 | 1.3113 | 201.5742 | 0 | -0.38675 | 1.4634 | -0.625 | 1.7093 | 0.18 | 0.47694 | 1.6215 | 0.22231 | 10.5938 | 4.3073 | 113.9368 | 46.2693 | 9.15 | 6.5175 | 680.7625 | 47.9775 | 3.2025 | 8.4756 | 17.725 | 46.95 | 53.15 | 32.9132 | 48.3 | 17.289 | 1.8141 | 4.8228 | 10.225 | 32.4056 | 20.375 | 60.6134 | -5.075 | 26.4397 | 177.75 | 44.9715 | 3.3443
171 | 0.225 | 0 | 0.35 | 0 | 0.025 | 0.4 | 0 | 41 | 95595 | 4 | 2547.8616 | 2750.2343 | 11.0641 | 2.26e-07 | 24.9752 | 10.4153 | 4.53e-06 | 0.7509 | 0.7509 | 1 | 1 | 1 | 1 | 15.3821 | 2504.875 | 514.4022 | 1.1618 | 202.3728 | 0 | -1.2397 | 2.3009 | -1.35 | 2.5055 | 0.3105 | 0.57626 | 1.539 | 0.057784 | 11.0047 | 4.9473 | 120.1294 | 54.7642 | 10.7 | 7.0965 | 697.3275 | 52.0508 | 5.8725 | 10.8989 | 33.075 | 61.3846 | 51.55 | 14.5085 | 50.3 | 20.6969 | 3.0196 | 5.6041 | 27.675 | 51.3626 | 22.275 | 41.3407 | 2.7 | 5.011 | 167 | 35.3695 | 3.2396
239 | 0.175 | 0.025 | 0.55 | 0.1 | 0.05 | 0.1 | 0 | 2 | 10230 | 6 | 2547.782 | 2685.6159 | 9.2117 | 1.6e-08 | 24.6485 | 15.0564 | 6.46e-06 | 0.75107 | 0.75107 | 1 | 1 | 1 | 1 | 22.1744 | 2377.65 | 383.3659 | 1.3364 | 137.8339 | 0 | -0.837 | 2.1793 | -1.5025 | 2.3835 | 0.42675 | 0.65251 | 1.6213 | 0.19251 | 9.0043 | 3.2832 | 97.3631 | 39.0062 | 6.975 | 4.9421 | 667.6725 | 32.5122 | 7.6 | 11.6204 | 42.975 | 65.6942 | 50.175 | 25.1355 | 42.075 | 14.8549 | 4.2533 | 6.5175 | 32.525 | 51.9827 | 55 | 100.5067 | -11.2375 | 36.4301 | 165.25 | 35.2127 | 3.2935
39 | 0 | 0.2 | 0.525 | 0.05 | 0 | 0.15 | 0.075 | 16 | 75725 | 5 | 2547.7738 | 2738.4658 | 10.3451 | 3.15e-07 | 24.499 | 15.3807 | 6.35e-06 | 0.77304 | 0.77304 | 1 | 1 | 1 | 1 | 19.4865 | 2522.775 | 417.1152 | 1.2888 | 190.692 | 0 | 0.163 | 0.30756 | -0.8825 | 1.5288 | 0.3795 | 0.65742 | 1.676 | 0.23432 | 10.1725 | 4.138 | 104.692 | 44.6843 | 8.275 | 5.9665 | 678.6475 | 46.5701 | 6.185 | 10.7139 | 33.75 | 58.4653 | 57.775 | 35.2161 | 44.725 | 16.9189 | 3.9806 | 6.8984 | 9.25 | 23.36 | 67.4 | 117.2205 | -29.075 | 50.4609 | 186 | 39.3573 | 3.2194
980 | 0 | 0.2 | 0.5 | 0.05 | 0 | 0.25 | 0 | 57 | 96058 | 4 | 2547.7021 | 2726.5555 | 11.1159 | 1.36e-08 | 24.6069 | 8.518 | 3.32e-06 | 0.70376 | 0.70376 | 1 | 1 | 1 | 1 | 15.7365 | 2505.9 | 370.7134 | 1.1648 | 178.8533 | 0 | 0.163 | 0.30756 | -0.8825 | 1.5288 | 0.3795 | 0.65742 | 1.609 | 0.1352 | 10.1795 | 3.8826 | 106.6764 | 45.8364 | 8.55 | 6.0372 | 680.695 | 46.8963 | 6.185 | 10.7139 | 33.75 | 58.4653 | 51.65 | 20.1576 | 45.45 | 17.3507 | 3.9806 | 6.8984 | 9.25 | 23.36 | 67.4 | 117.2205 | -29.075 | 50.4609 | 178.5 | 18.7816 | 3.456
575 | 0.225 | 0 | 0.425 | 0.1 | 0.075 | 0.175 | 0 | 25 | 84681 | 5 | 2547.1896 | 2710.4068 | 9.7096 | 2.74e-07 | 24.7867 | 13.409 | 5.84e-06 | 0.70222 | 0.70222 | 1 | 1 | 1 | 1 | 19.0314 | 2385.775 | 443.3543 | 1.4288 | 163.2172 | 0 | -1.1258 | 2.3861 | -1.715 | 2.5477 | 0.4575 | 0.65975 | 1.6025 | 0.20165 | 9.5868 | 4.0086 | 104.9031 | 47.1096 | 8.3 | 6.0341 | 676.365 | 40.0428 | 8.2825 | 11.9479 | 46.975 | 67.7309 | 52.375 | 25.4329 | 44.75 | 17.8476 | 4.5205 | 6.5282 | 38.175 | 55.2195 | 53.475 | 95.2893 | -7.65 | 32.328 | 163.25 | 39.3946 | 3.1169
287 | 0.175 | 0 | 0.45 | 0 | 0.05 | 0.325 | 0 | 41 | 95815 | 4 | 2546.8995 | 2741.9524 | 10.7878 | 2.24e-07 | 24.9052 | 10.4219 | 4.57e-06 | 0.77576 | 0.77576 | 1 | 1 | 1 | 1 | 14.9752 | 2498.725 | 460.2271 | 1.1794 | 195.0528 | 0 | -0.96425 | 2.0936 | -1.05 | 2.2798 | 0.2415 | 0.52435 | 1.542 | 0.070824 | 10.7208 | 4.5403 | 117.9177 | 51.1366 | 10.025 | 6.8611 | 688.985 | 50.0364 | 4.5675 | 9.9171 | 25.725 | 55.8552 | 48.725 | 14.3805 | 49.625 | 19.2259 | 2.3486 | 5.0993 | 21.525 | 46.736 | 17.325 | 37.6167 | 2.1 | 4.5596 | 166.25 | 32.9915 | 3.412
99 | 0.125 | 0.025 | 0.625 | 0.05 | 0.05 | 0.125 | 0 | 2 | 6962 | 6 | 2546.6157 | 2683.6899 | 9.5246 | 1.34e-08 | 24.6621 | 13.6698 | 5.92e-06 | 0.80159 | 0.80159 | 1 | 1 | 1 | 1 | 20.6845 | 2424.3 | 357.1592 | 1.2054 | 137.0741 | 0 | -0.6185 | 1.8667 | -1.02 | 2.1052 | 0.28425 | 0.56905 | 1.5938 | 0.14786 | 9.3283 | 3.3263 | 101.6639 | 39.4531 | 7.325 | 5.2649 | 668.45 | 35.7018 | 5.09 | 10.1874 | 28.675 | 57.3918 | 46.55 | 19.8229 | 43.775 | 14.8871 | 2.8318 | 5.6815 | 21.125 | 44.7896 | 34.45 | 81.1329 | -6.6625 | 29.4318 | 166 | 30.1496 | 3.5661
690 | 0 | 0.15 | 0.575 | 0.05 | 0.025 | 0.1 | 0.1 | 3 | 10909 | 6 | 2546.4247 | 2745.2048 | 10.7274 | 1.11e-08 | 24.4788 | 16.4446 | 6.69e-06 | 0.8014 | 0.8014 | 1 | 1 | 1 | 1 | 22.642 | 2541.65 | 406.2763 | 1.3053 | 198.7801 | 0 | 0.1365 | 0.29746 | -0.7075 | 1.4153 | 0.303 | 0.60611 | 1.691 | 0.26181 | 10.277 | 4.0772 | 106.801 | 43.0898 | 8.275 | 5.9707 | 676.37 | 45.1665 | 4.94 | 9.8812 | 27.05 | 54.1087 | 58.65 | 39.1475 | 45.625 | 16.2045 | 3.1731 | 6.35 | 8.25 | 23.3064 | 54.45 | 109.3826 | -23.1 | 46.3038 | 187 | 45.2327 | 3.1884
874 | 0.1 | 0.15 | 0.425 | 0.125 | 0 | 0.2 | 0 | 28 | 91444 | 5 | 2545.2113 | 2716.7564 | 10.2962 | 1.71e-08 | 24.5988 | 11.2887 | 4.46e-06 | 0.677 | 0.677 | 1 | 1 | 1 | 1 | 18.3624 | 2437.3 | 416.0287 | 1.4603 | 171.5452 | 0 | -0.329 | 1.7698 | -1.5813 | 2.1453 | 0.55125 | 0.71261 | 1.6485 | 0.19835 | 9.6137 | 3.8554 | 100.0968 | 44.3486 | 7.825 | 5.6075 | 678.395 | 42.5996 | 9.3575 | 12.0897 | 52.175 | 67.4329 | 56.4 | 26.6438 | 42.925 | 16.9092 | 5.6408 | 7.3129 | 28.425 | 46.293 | 87.75 | 124.5399 | -29.6625 | 51.143 | 176 | 31.1288 | 3.1206
493 | 0.15 | 0 | 0.55 | 0 | 0.05 | 0.225 | 0.025 | 14 | 68428 | 5 | 2544.731 | 2723.1189 | 10.3409 | 2.24e-07 | 24.7929 | 11.4171 | 5.01e-06 | 0.80039 | 0.80039 | 1 | 1 | 1 | 1 | 16.8132 | 2488.575 | 434.6845 | 1.191 | 178.3879 | 0 | -0.8265 | 1.9675 | -0.9 | 2.1424 | 0.207 | 0.49276 | 1.5725 | 0.14482 | 10.2815 | 4.2685 | 112.5126 | 47.2965 | 9.025 | 6.4903 | 680.875 | 46.868 | 3.915 | 9.3196 | 22.05 | 52.4895 | 48.55 | 22.1754 | 47.725 | 17.7369 | 2.0131 | 4.792 | 18.45 | 43.9198 | 14.85 | 35.3501 | 1.8 | 4.2849 | 168.25 | 37.5425 | 3.4655
744 | 0.15 | 0.1 | 0.4 | 0.025 | 0 | 0.3 | 0.025 | 5 | 45152 | 6 | 2544.4915 | 2741.3384 | 10.8185 | 1.52e-08 | 24.7738 | 9.8439 | 4.07e-06 | 0.73839 | 0.73839 | 1 | 1 | 1 | 1 | 16.4167 | 2488.225 | 490.4422 | 1.427 | 196.8469 | 0 | -0.745 | 2.0148 | -1.3413 | 2.2714 | 0.39675 | 0.64526 | 1.597 | 0.16094 | 10.4452 | 4.6986 | 110.7164 | 51.9196 | 9.45 | 6.6931 | 689.4075 | 50.4601 | 7.0075 | 11.3841 | 38.925 | 63.2836 | 54.225 | 24.1842 | 46.8 | 19.6815 | 4.0033 | 6.5349 | 23.075 | 45.3047 | 48.55 | 90.8556 | -12.7375 | 39.4359 | 174 | 37.2022 | 3.2089
532 | 0.025 | 0.15 | 0.625 | 0.05 | 0 | 0.1 | 0.05 | 5 | 18737 | 6 | 2543.5467 | 2701.1149 | 9.6348 | 2.68e-07 | 24.4859 | 16.9153 | 7.1e-06 | 0.81131 | 0.81131 | 1 | 1 | 1 | 1 | 21.9426 | 2480.275 | 373.4323 | 1.2004 | 157.5682 | 0 | -0.00125 | 0.93065 | -0.8575 | 1.6335 | 0.3375 | 0.6268 | 1.659 | 0.20568 | 9.5228 | 3.5747 | 98.9887 | 38.3007 | 7.175 | 5.118 | 670.4825 | 39.9525 | 5.5925 | 10.3825 | 30.725 | 57.0583 | 52.85 | 31.3253 | 42.725 | 14.5447 | 3.5086 | 6.5256 | 11.325 | 29.3465 | 56.925 | 109.2425 | -22.8 | 46.491 | 180 | 35.426 | 3.4059
213 | 0.3 | 0 | 0.475 | 0.05 | 0 | 0.15 | 0.025 | 17 | 80235 | 5 | 2542.5696 | 2686.7575 | 8.9399 | 3.45e-07 | 24.7442 | 13.3991 | 5.76e-06 | 0.70066 | 0.70066 | 1 | 1 | 1 | 1 | 21.1196 | 2346.225 | 496.3604 | 1.2414 | 144.1879 | 0 | -1.596 | 2.5741 | -1.9825 | 2.7451 | 0.4875 | 0.66461 | 1.614 | 0.18029 | 8.9095 | 4.199 | 95.0264 | 44.4298 | 7.225 | 5.5158 | 675.0025 | 40.8311 | 9.035 | 12.3196 | 51.05 | 69.5891 | 51.625 | 26.1483 | 40.975 | 17.0051 | 4.7766 | 6.5177 | 42.15 | 57.5615 | 45.3 | 75.8644 | -1.575 | 24.0069 | 163 | 42.8486 | 3.1574
283 | 0.2 | 0.025 | 0.525 | 0.05 | 0.025 | 0.175 | 0 | 2 | 2578 | 6 | 2542.3656 | 2693.2576 | 9.4886 | 1.52e-08 | 24.7283 | 11.9344 | 5.11e-06 | 0.75187 | 0.75187 | 1 | 1 | 1 | 1 | 18.7583 | 2396.725 | 431.3624 | 1.2994 | 150.892 | 0 | -1.0317 | 2.2538 | -1.47 | 2.4518 | 0.38775 | 0.63016 | 1.5917 | 0.14267 | 9.3085 | 3.878 | 100.5486 | 43.9483 | 7.625 | 5.6466 | 674.2375 | 40.5854 | 7.0475 | 11.4506 | 39.7 | 64.5032 | 48.75 | 19.9909 | 43.175 | 16.6986 | 3.8383 | 6.2509 | 30.35 | 51.6326 | 41.875 | 82.1639 | -5.7625 | 29.8029 | 164.5 | 33.4627 | 3.3744
286 | 0.025 | 0.2 | 0.425 | 0.1 | 0 | 0.25 | 0 | 28 | 93259 | 5 | 2541.9546 | 2727.0775 | 11.1415 | 1.53e-08 | 24.5985 | 9.0338 | 3.48e-06 | 0.67623 | 0.67623 | 1 | 1 | 1 | 1 | 16.8399 | 2492.975 | 394.254 | 1.3546 | 185.1229 | 0 | 0.08225 | 0.9687 | -1.215 | 1.7905 | 0.4875 | 0.70301 | 1.6355 | 0.1813 | 10.1593 | 3.9606 | 105.7026 | 46.6692 | 8.575 | 6.0286 | 682.4725 | 46.3401 | 8.0425 | 11.5945 | 44.375 | 63.9874 | 55.9 | 24.6848 | 45.025 | 17.7123 | 5.0666 | 7.3164 | 17.575 | 35.3814 | 85.475 | 126.845 | -33.95 | 52.7093 | 180 | 24.3926 | 3.22
795 | 0 | 0.1 | 0.625 | 0.1 | 0.05 | 0.075 | 0.05 | 3 | 11491 | 6 | 2541.5602 | 2711.6745 | 10.507 | 8.3e-09 | 24.4743 | 16.6643 | 6.77e-06 | 0.83815 | 0.83815 | 1 | 1 | 1 | 1 | 24.5574 | 2510.45 | 320.4054 | 1.2481 | 170.1143 | 0 | 0.167 | 0.36078 | -0.715 | 1.4304 | 0.3 | 0.60015 | 1.6745 | 0.24501 | 9.864 | 3.3045 | 104.4432 | 37.483 | 7.55 | 5.2913 | 669.5825 | 37.2115 | 4.9 | 9.8016 | 27.3 | 54.6114 | 55.175 | 34.889 | 44.9 | 14.0211 | 3.116 | 6.2373 | 12.5 | 31.4046 | 57.1 | 114.8133 | -22.3 | 44.7433 | 181.25 | 38.3528 | 3.285
920 | 0.225 | 0.05 | 0.375 | 0.025 | 0 | 0.3 | 0.025 | 5 | 45442 | 6 | 2541.1983 | 2726.8745 | 10.3855 | 1.51e-08 | 24.8316 | 10.9734 | 4.66e-06 | 0.74768 | 0.74768 | 1 | 1 | 1 | 1 | 17.0558 | 2455.9 | 522.7102 | 1.3989 | 185.6763 | 0 | -1.1847 | 2.3396 | -1.6162 | 2.5364 | 0.42375 | 0.64807 | 1.591 | 0.16141 | 10.263 | 4.8649 | 109.4367 | 52.9498 | 9.375 | 6.7479 | 689.97 | 50.0722 | 7.72 | 11.7981 | 43.25 | 66.1233 | 54.225 | 24.1562 | 46.275 | 20.101 | 4.2023 | 6.445 | 31.3 | 52.1532 | 43.025 | 78.3692 | -5.8625 | 31.3026 | 170 | 40.8044 | 3.1351
177 | 0.075 | 0.1 | 0.55 | 0.075 | 0.025 | 0.175 | 0 | 2 | 3070 | 6 | 2541.0999 | 2706.0277 | 10.1942 | 1.24e-08 | 24.6144 | 11.0198 | 4.53e-06 | 0.77987 | 0.77987 | 1 | 1 | 1 | 1 | 18.0987 | 2458.975 | 367.4604 | 1.3449 | 164.9279 | 0 | -0.27475 | 1.5255 | -1.0737 | 1.942 | 0.36675 | 0.63599 | 1.6155 | 0.16625 | 9.6735 | 3.5799 | 103.1073 | 42.0064 | 7.775 | 5.5655 | 674.115 | 40.9023 | 6.255 | 10.841 | 34.85 | 60.4221 | 50.725 | 22.8681 | 44.225 | 15.8863 | 3.7473 | 6.5151 | 19.1 | 40.4566 | 56.725 | 107.3604 | -18.8125 | 43.455 | 172.75 | 28.1058 | 3.4056
428 | 0.15 | 0.1 | 0.55 | 0.125 | 0 | 0.05 | 0.025 | 5 | 38860 | 6 | 2541.033 | 2672.3145 | 8.6508 | 2.65e-07 | 24.5009 | 20.5834 | 8.64e-06 | 0.73314 | 0.73314 | 1 | 1 | 1 | 1 | 25.9201 | 2367.825 | 397.4569 | 1.3456 | 131.2814 | 0 | -0.631 | 2.0848 | -1.7063 | 2.3193 | 0.54375 | 0.70299 | 1.678 | 0.22065 | 8.5883 | 3.0883 | 89.0098 | 32.5678 | 6.05 | 3.8207 | 665.4025 | 29.9999 | 9.4175 | 12.1694 | 52.825 | 68.2759 | 54.675 | 31.6578 | 38.9 | 12.6764 | 5.5043 | 7.1389 | 33.575 | 50.5984 | 79.75 | 118.2632 | -23.0875 | 47.4934 | 172.5 | 39.0992 | 3.155
400 | 0.15 | 0.075 | 0.625 | 0.1 | 0 | 0 | 0.05 | 19 | 82212 | 5 | 2540.7334 | 2650.0491 | 8.4989 | 2.36e-07 | 24.4658 | 34.2493 | 1.45e-05 | 0.7576 | 0.7576 | 1 | 1 | 1 | 1 | 34.5648 | 2374.975 | 398.3184 | 1.1526 | 109.3156 | 0 | -0.67275 | 2.0621 | -1.5275 | 2.306 | 0.46875 | 0.67645 | 1.6872 | 0.23073 | 8.472 | 2.9829 | 87.8539 | 28.7263 | 5.7 | 3.3181 | 662.13 | 26.5508 | 8.1925 | 11.8172 | 46 | 66.3638 | 53.925 | 34.4488 | 38.55 | 11.2693 | 4.7253 | 6.8395 | 30.45 | 49.7458 | 65.475 | 109.3099 | -17.5125 | 43.0947 | 173.25 | 43.3236 | 3.2128
816 | 0.025 | 0.075 | 0.575 | 0.05 | 0.075 | 0.2 | 0 | 2 | 5729 | 6 | 2540.1795 | 2721.1261 | 10.8348 | 1.07e-08 | 24.6778 | 10.2598 | 4.33e-06 | 0.82629 | 0.82629 | 1 | 1 | 1 | 1 | 16.9946 | 2511.25 | 321.1723 | 1.2706 | 180.9466 | 0 | -0.041 | 0.91835 | -0.595 | 1.4597 | 0.22275 | 0.53066 | 1.5862 | 0.1562 | 10.3368 | 3.5527 | 112.8125 | 43.4359 | 8.8 | 6.1245 | 676.0475 | 43.0639 | 3.725 | 8.8711 | 20.675 | 49.2496 | 48.525 | 20.722 | 47.95 | 16.1848 | 2.2973 | 5.482 | 9.825 | 29.3759 | 37.5 | 93.4722 | -13.8375 | 37.6664 | 172.25 | 26.8782 | 3.5497
410 | 0.05 | 0.1 | 0.6 | 0 | 0.025 | 0.125 | 0.1 | 6 | 55826 | 6 | 2540.0768 | 2740.594 | 10.7017 | 8.92e-09 | 24.5678 | 14.0722 | 5.82e-06 | 0.8475 | 0.8475 | 1 | 1 | 1 | 1 | 21.3571 | 2535.75 | 434.3527 | 1.269 | 200.5171 | 0 | -0.2225 | 1.2234 | -0.65 | 1.6132 | 0.222 | 0.52917 | 1.656 | 0.24165 | 10.317 | 4.3023 | 108.6962 | 44.8015 | 8.525 | 6.2329 | 677.8775 | 47.0253 | 3.795 | 9.0366 | 20.75 | 49.4519 | 55.175 | 36.7361 | 46.325 | 16.8232 | 2.2861 | 5.4647 | 8.15 | 27.019 | 30.85 | 79.0343 | -11.35 | 36.1442 | 182.25 | 46.9301 | 3.3031
918 | 0.05 | 0.175 | 0.475 | 0.025 | 0 | 0.175 | 0.1 | 5 | 34873 | 6 | 2538.096 | 2751.3661 | 10.5966 | 3.21e-07 | 24.5679 | 14.4979 | 6.01e-06 | 0.76955 | 0.76955 | 1 | 1 | 1 | 1 | 19.2629 | 2529.975 | 476.491 | 1.4359 | 213.2702 | 0 | -0.15425 | 1.2553 | -1.0037 | 1.8081 | 0.3735 | 0.64761 | 1.6747 | 0.2492 | 10.4588 | 4.6063 | 107.8876 | 48.6707 | 8.925 | 6.4397 | 683.8775 | 49.8399 | 6.265 | 10.8551 | 34.275 | 59.4222 | 59.65 | 37.3688 | 45.825 | 18.4281 | 3.8726 | 6.7296 | 12.275 | 30.8448 | 58.075 | 106.255 | -22.9 | 47.4304 | 186 | 46.3573 | 3.1182
793 | 0 | 0.2 | 0.5 | 0.1 | 0 | 0.2 | 0 | 57 | 96144 | 4 | 2537.8521 | 2707.6389 | 10.7828 | 1.38e-08 | 24.5353 | 10.9171 | 4.23e-06 | 0.69972 | 0.69972 | 1 | 1 | 1 | 1 | 17.2796 | 2486.2 | 353.079 | 1.2206 | 169.7868 | 0 | 0.22 | 0.37113 | -1.065 | 1.6273 | 0.453 | 0.69214 | 1.642 | 0.17826 | 9.857 | 3.5884 | 102.4264 | 42.5774 | 7.9 | 5.5579 | 676.86 | 43.1597 | 7.39 | 11.2903 | 40.7 | 62.1837 | 54.2 | 24.8668 | 43.9 | 16.1645 | 4.7311 | 7.2328 | 14.5 | 31.1809 | 83 | 127.521 | -34.25 | 52.4806 | 180 | 21.4476 | 3.321
268 | 0 | 0.125 | 0.525 | 0.1 | 0.05 | 0.2 | 0 | 26 | 86386 | 5 | 2535.8442 | 2723.6796 | 11.053 | 9.1e-09 | 24.593 | 9.5211 | 3.85e-06 | 0.81416 | 0.81416 | 1 | 1 | 1 | 1 | 17.3491 | 2516.525 | 319.4563 | 1.3002 | 187.8355 | 0 | 0.18025 | 0.36412 | -0.8025 | 1.4898 | 0.33825 | 0.62792 | 1.6247 | 0.19329 | 10.2785 | 3.5048 | 109.8529 | 43.0166 | 8.55 | 5.9285 | 677.27 | 42.9444 | 5.5225 | 10.2511 | 30.65 | 56.8962 | 53.125 | 25.4786 | 46.8 | 16.1186 | 3.5198 | 6.538 | 13 | 31.3608 | 63.575 | 118.6497 | -25.2875 | 47.0829 | 177.75 | 25.9314 | 3.3459
119 | 0.15 | 0.075 | 0.475 | 0 | 0 | 0.275 | 0.025 | 15 | 73014 | 5 | 2535.6793 | 2724.49 | 10.3976 | 1.18e-08 | 24.7678 | 10.3994 | 4.42e-06 | 0.81452 | 0.81452 | 1 | 1 | 1 | 1 | 16.0471 | 2485.25 | 474.0584 | 1.2797 | 188.8107 | 0 | -0.78675 | 1.989 | -1.1625 | 2.2288 | 0.32175 | 0.59808 | 1.5848 | 0.13253 | 10.264 | 4.5688 | 109.4883 | 49.9983 | 9.075 | 6.5627 | 685.91 | 49.7244 | 5.7825 | 10.7352 | 32.1 | 59.646 | 51.175 | 21.9179 | 46.425 | 18.9168 | 3.2243 | 6.0152 | 19.95 | 43.6044 | 34.275 | 72.9825 | -7.1625 | 32.2694 | 172 | 35.7911 | 3.361
223 | 0.225 | 0 | 0.55 | 0.075 | 0.05 | 0.1 | 0 | 25 | 84470 | 5 | 2535.649 | 2672.8333 | 8.9127 | 2.51e-07 | 24.7029 | 15.3389 | 6.69e-06 | 0.7261 | 0.7261 | 1 | 1 | 1 | 1 | 22.4047 | 2347.725 | 405.3168 | 1.2387 | 137.1843 | 0 | -1.1542 | 2.3656 | -1.6238 | 2.5422 | 0.42075 | 0.64306 | 1.6035 | 0.17268 | 8.8215 | 3.3934 | 96.0841 | 39.8549 | 6.9 | 4.9739 | 667.2325 | 32.3549 | 7.68 | 11.741 | 43.5 | 66.4744 | 48.2 | 22.5313 | 41.55 | 15.2134 | 4.1453 | 6.3432 | 35.55 | 54.4711 | 45.675 | 86.1384 | -5.0625 | 28.4638 | 161 | 35.623 | 3.3402
341 | 0.025 | 0.125 | 0.6 | 0.05 | 0.025 | 0.175 | 0 | 2 | 2572 | 6 | 2535.5334 | 2703.0938 | 10.3892 | 1.05e-08 | 24.5882 | 10.7084 | 4.37e-06 | 0.79542 | 0.79542 | 1 | 1 | 1 | 1 | 17.622 | 2481.6 | 331.8301 | 1.2057 | 167.5604 | 0 | -0.0145 | 0.92676 | -0.77 | 1.5826 | 0.29925 | 0.59893 | 1.6053 | 0.14091 | 9.7747 | 3.4408 | 104.234 | 41.0201 | 7.8 | 5.5462 | 672.945 | 41.1706 | 4.97 | 9.9434 | 27.375 | 54.7849 | 48.6 | 20.1157 | 44.7 | 15.4632 | 3.1048 | 6.2235 | 10.825 | 29.3648 | 50.45 | 104.6525 | -19.8125 | 43.9512 | 174 | 22.6716 | 3.5802
9 | 0.175 | 0 | 0.5 | 0.075 | 0.075 | 0.125 | 0.05 | 8 | 59454 | 6 | 2534.9879 | 2695.4829 | 9.9734 | 1.69e-08 | 24.7061 | 14.9992 | 6.53e-06 | 0.75 | 0.75 | 1 | 1 | 1 | 1 | 21.3535 | 2442.825 | 447.8073 | 1.4499 | 160.495 | 0 | -0.87875 | 2.1537 | -1.3237 | 2.3552 | 0.35175 | 0.6096 | 1.6345 | 0.24462 | 9.8795 | 4.1149 | 107.2235 | 45.634 | 8.375 | 6.1061 | 675.675 | 41.3562 | 6.375 | 11.0513 | 36.15 | 62.6405 | 54.625 | 33.4004 | 45.725 | 17.1886 | 3.4743 | 6.0286 | 29.4 | 51.089 | 40.725 | 85.7756 | -5.6625 | 28.2233 | 170.25 | 47.5651 | 3.1167
4 | 0.1 | 0.1 | 0.475 | 0.05 | 0.025 | 0.25 | 0 | 2 | 8753 | 6 | 2534.7055 | 2723.1421 | 10.67 | 1.36e-08 | 24.7113 | 9.3504 | 3.85e-06 | 0.75981 | 0.75981 | 1 | 1 | 1 | 1 | 16.2955 | 2475.6 | 415.9919 | 1.4027 | 188.4366 | 0 | -0.441 | 1.7131 | -1.1325 | 2.0515 | 0.3645 | 0.63223 | 1.5925 | 0.1443 | 10.137 | 4.1015 | 108.5085 | 47.5082 | 8.775 | 6.2549 | 681.645 | 46.3616 | 6.305 | 10.9275 | 35.05 | 60.7787 | 51.15 | 20.4164 | 46.125 | 17.953 | 3.7076 | 6.4508 | 19.55 | 41.4964 | 51.4 | 99.5663 | -15.925 | 41.5263 | 172 | 29.3428 | 3.3627
661 | 0.125 | 0.05 | 0.4 | 0.075 | 0.075 | 0.275 | 0 | 2 | 8142 | 6 | 2534.6482 | 2738.0845 | 11.0252 | 1.59e-08 | 24.8071 | 10.6123 | 4.5e-06 | 0.75241 | 0.75241 | 1 | 1 | 1 | 1 | 16.5367 | 2488.675 | 428.9547 | 1.5198 | 203.4363 | 0 | -0.57675 | 1.8905 | -1.1987 | 2.1621 | 0.35925 | 0.62298 | 1.586 | 0.18253 | 10.638 | 4.2349 | 116.0371 | 49.8832 | 9.775 | 6.6313 | 685.72 | 47.0903 | 6.315 | 10.9468 | 35.5 | 61.5447 | 53.275 | 23.4222 | 48.925 | 18.7688 | 3.6108 | 6.2781 | 24.25 | 46.3674 | 48.725 | 97.4979 | -12.2375 | 37.2247 | 170.25 | 35.2482 | 3.1957
483 | 0.15 | 0.025 | 0.575 | 0 | 0.025 | 0.2 | 0.025 | 6 | 53692 | 6 | 2534.4011 | 2703.8552 | 10.0384 | 1.26e-08 | 24.7353 | 11.259 | 4.86e-06 | 0.80635 | 0.80635 | 1 | 1 | 1 | 1 | 17.6184 | 2467 | 433.8703 | 1.2013 | 169.4541 | 0 | -0.81325 | 1.9748 | -0.9875 | 2.1751 | 0.24525 | 0.53295 | 1.5833 | 0.13774 | 9.8995 | 4.164 | 107.1228 | 45.6768 | 8.35 | 6.1626 | 677.9625 | 45.3682 | 4.5375 | 9.8536 | 25.4 | 55.1823 | 48.2 | 21.8039 | 45.7 | 17.2108 | 2.4168 | 5.2627 | 18.95 | 43.8206 | 21.325 | 51.8885 | -1.1875 | 19.4215 | 168.75 | 36.0685 | 3.501
551 | 0.05 | 0.175 | 0.475 | 0.1 | 0 | 0.175 | 0.025 | 5 | 37476 | 6 | 2533.3761 | 2710.7384 | 10.1095 | 1.51e-08 | 24.547 | 13.6831 | 5.59e-06 | 0.73631 | 0.73631 | 1 | 1 | 1 | 1 | 18.6947 | 2470.05 | 405.4917 | 1.4359 | 177.3622 | 0 | -0.06875 | 1.3009 | -1.2775 | 1.9089 | 0.48375 | 0.69782 | 1.6598 | 0.21052 | 9.78 | 3.8685 | 101.2958 | 43.6281 | 7.875 | 5.64 | 677.45 | 43.4331 | 8.0725 | 11.6395 | 44.7 | 64.4729 | 56.575 | 29.8286 | 43.425 | 16.595 | 4.9983 | 7.2248 | 20.15 | 39.0247 | 81.475 | 123.796 | -30.6625 | 51.3545 | 180 | 33.2415 | 3.1816
300 | 0.125 | 0.125 | 0.375 | 0 | 0 | 0.325 | 0.05 | 15 | 70298 | 5 | 2533.2025 | 2764.77 | 11.1797 | 1.23e-08 | 24.7826 | 10.2691 | 4.27e-06 | 0.80153 | 0.80153 | 1 | 1 | 1 | 1 | 16.3955 | 2527.75 | 508.7651 | 1.4027 | 231.5674 | 0 | -0.6225 | 1.8554 | -1.1875 | 2.1497 | 0.36375 | 0.63115 | 1.6018 | 0.1808 | 10.9138 | 4.9249 | 115.1916 | 53.9426 | 10.175 | 6.9494 | 694.075 | 52.8503 | 6.375 | 11.0459 | 35.125 | 60.925 | 56.1 | 27.4916 | 48.425 | 20.4388 | 3.6964 | 6.4386 | 17.875 | 40.2692 | 44.75 | 87.2221 | -13.4375 | 40.2798 | 178 | 40.8779 | 3.1729
729 | 0.075 | 0.15 | 0.45 | 0 | 0 | 0.325 | 0 | 59 | 97647 | 4 | 2533.1757 | 2737.7188 | 11.0393 | 1.29e-08 | 24.7587 | 8.3745 | 3.43e-06 | 0.76687 | 0.76687 | 1 | 1 | 1 | 1 | 14.7733 | 2506.775 | 437.2561 | 1.2034 | 204.5431 | 0 | -0.33375 | 1.4859 | -0.975 | 1.8939 | 0.333 | 0.61893 | 1.5675 | 0.050978 | 10.5218 | 4.4225 | 111.8478 | 50.7623 | 9.475 | 6.6143 | 687.815 | 50.816 | 5.6925 | 10.5682 | 31.125 | 57.8386 | 49.875 | 13.644 | 47.275 | 19.212 | 3.4291 | 6.3934 | 12.225 | 32.3299 | 46.275 | 93.0368 | -17.025 | 43.1623 | 173.75 | 23.7368 | 3.4837
216 | 0.175 | 0.05 | 0.5 | 0 | 0 | 0.275 | 0 | 59 | 96935 | 4 | 2533.1574 | 2704.1294 | 10.0137 | 1.17e-08 | 24.7948 | 10.3899 | 4.48e-06 | 0.81909 | 0.81909 | 1 | 1 | 1 | 1 | 15.7317 | 2455.575 | 458.6279 | 1.1564 | 170.972 | 0 | -0.93775 | 2.109 | -1.225 | 2.3263 | 0.318 | 0.59092 | 1.5635 | 0.045747 | 9.9567 | 4.3854 | 107.1381 | 48.7054 | 8.675 | 6.3694 | 683.16 | 48.0051 | 5.8125 | 10.7901 | 32.425 | 60.2328 | 48.025 | 13.1956 | 45.575 | 18.4403 | 3.1561 | 5.8821 | 22.525 | 46.4779 | 30.275 | 64.4411 | -3.875 | 26.9109 | 167.25 | 29.5793 | 3.4826
322 | 0 | 0.1 | 0.625 | 0.125 | 0.05 | 0.1 | 0 | 26 | 86504 | 5 | 2533.1352 | 2688.7805 | 10.191 | 7.6e-09 | 24.4942 | 13.9741 | 5.72e-06 | 0.84766 | 0.84766 | 1 | 1 | 1 | 1 | 21.9186 | 2480.35 | 258.7257 | 1.164 | 155.6453 | 0 | 0.1955 | 0.39028 | -0.80625 | 1.4968 | 0.33675 | 0.62514 | 1.648 | 0.20612 | 9.5727 | 2.7539 | 102.1737 | 35.1108 | 7.175 | 4.8419 | 667.215 | 33.0039 | 5.5025 | 10.2139 | 30.775 | 57.1281 | 51.85 | 27.4969 | 44.075 | 13.1727 | 3.4913 | 6.4851 | 15.125 | 34.4871 | 64.9 | 121.0954 | -24.8875 | 46.3429 | 176.5 | 26.225 | 3.4041
293 | 0.15 | 0.125 | 0.35 | 0.05 | 0 | 0.325 | 0 | 28 | 93516 | 5 | 2532.5037 | 2734.2085 | 10.9418 | 1.76e-08 | 24.7872 | 9.176 | 3.71e-06 | 0.67696 | 0.67696 | 1 | 1 | 1 | 1 | 16.5648 | 2467.575 | 483.8442 | 1.427 | 201.7048 | 0 | -0.70325 | 2.0395 | -1.52 | 2.2993 | 0.47175 | 0.68101 | 1.5902 | 0.1396 | 10.3595 | 4.6249 | 109.6711 | 52.5653 | 9.45 | 6.6406 | 689.9575 | 49.7977 | 8.2325 | 11.8722 | 45.75 | 66.0215 | 54.2 | 20.0402 | 46.35 | 19.9719 | 4.7824 | 6.9292 | 26.2 | 46.735 | 62.825 | 103.8051 | -18.3125 | 44.7984 | 172.5 | 31.9179 | 3.1827
603 | 0.175 | 0.05 | 0.6 | 0.05 | 0 | 0.05 | 0.075 | 5 | 43845 | 6 | 2531.4796 | 2660.8578 | 9.0434 | 3.09e-07 | 24.5499 | 21.0174 | 8.93e-06 | 0.77071 | 0.77071 | 1 | 1 | 1 | 1 | 28.4539 | 2412.25 | 457.2075 | 1.2551 | 129.3781 | 0 | -0.88075 | 2.1486 | -1.4075 | 2.3659 | 0.3915 | 0.63647 | 1.671 | 0.23481 | 9.0213 | 3.8665 | 94.3004 | 38.0699 | 6.7 | 4.9 | 669.11 | 37.4956 | 7.0175 | 11.4021 | 39.375 | 63.9925 | 54.375 | 35.5125 | 40.9 | 14.5702 | 3.9066 | 6.369 | 27.775 | 49.4709 | 45.875 | 88.4981 | -9.05 | 34.5387 | 174 | 48.1041 | 3.2
994 | 0 | 0.125 | 0.55 | 0.075 | 0.05 | 0.15 | 0.05 | 3 | 11434 | 6 | 2531.1754 | 2732.6288 | 11.1338 | 9.51e-09 | 24.5503 | 11.4683 | 4.61e-06 | 0.81163 | 0.81163 | 1 | 1 | 1 | 1 | 19.5751 | 2533.125 | 360.5591 | 1.3672 | 201.4534 | 0 | 0.15175 | 0.33099 | -0.71125 | 1.4229 | 0.3015 | 0.60314 | 1.6538 | 0.23585 | 10.3677 | 3.7873 | 109.9213 | 43.2867 | 8.575 | 6.0328 | 676.915 | 44.024 | 4.92 | 9.8415 | 27.175 | 54.3608 | 55.675 | 33.2539 | 46.825 | 16.2094 | 3.1445 | 6.2939 | 10.375 | 27.7351 | 55.775 | 112.1386 | -22.7 | 45.532 | 181.75 | 37.9399 | 3.2645
742 | 0.225 | 0 | 0.525 | 0 | 0 | 0.2 | 0.05 | 33 | 95023 | 4 | 2530.5199 | 2693.9666 | 9.8223 | 2.33e-07 | 24.755 | 11.9377 | 5.15e-06 | 0.77524 | 0.77524 | 1 | 1 | 1 | 1 | 18.7385 | 2450.225 | 499.5123 | 1.1456 | 163.4466 | 0 | -1.2397 | 2.3009 | -1.35 | 2.5055 | 0.3105 | 0.57626 | 1.6045 | 0.17796 | 9.8042 | 4.5787 | 104.9277 | 47.7042 | 8.325 | 6.2944 | 681.2825 | 47.1736 | 5.8725 | 10.8989 | 33.075 | 61.3846 | 51.7 | 27.7319 | 44.775 | 18.0617 | 3.0196 | 5.6041 | 27.675 | 51.3626 | 22.275 | 41.3407 | 2.7 | 5.011 | 169.5 | 44.3819 | 3.2785
957 | 0.1 | 0.1 | 0.375 | 0.1 | 0.05 | 0.275 | 0 | 2 | 7929 | 6 | 2530.5091 | 2741.3933 | 11.2315 | 1.41e-08 | 24.7353 | 9.3972 | 3.82e-06 | 0.75112 | 0.75112 | 1 | 1 | 1 | 1 | 17.0219 | 2490.3 | 427.4559 | 1.5634 | 210.8842 | 0 | -0.384 | 1.7455 | -1.315 | 2.1043 | 0.438 | 0.66991 | 1.6105 | 0.19736 | 10.539 | 4.2104 | 113.0014 | 49.7394 | 9.5 | 6.5038 | 686.1375 | 47.0436 | 7.51 | 11.4805 | 42 | 64.223 | 55.825 | 25.1763 | 47.75 | 18.78 | 4.458 | 6.8373 | 24.8 | 45.1703 | 67 | 113.726 | -21.1 | 45.4801 | 174.25 | 33.7556 | 3.1214
648 | 0.05 | 0.075 | 0.625 | 0 | 0.05 | 0.175 | 0.025 | 6 | 52896 | 6 | 2529.2908 | 2711.3369 | 10.5296 | 1.02e-08 | 24.663 | 10.6977 | 4.51e-06 | 0.82967 | 0.82967 | 1 | 1 | 1 | 1 | 17.928 | 2499.95 | 364.1997 | 1.1848 | 182.0461 | 0 | -0.23575 | 1.218 | -0.5625 | 1.5499 | 0.18375 | 0.48685 | 1.5857 | 0.14399 | 10.1 | 3.787 | 109.467 | 43.4597 | 8.425 | 6.0576 | 674.67 | 43.7935 | 3.1725 | 8.3962 | 17.4 | 46.0911 | 47.075 | 21.7972 | 46.675 | 16.2671 | 1.8823 | 5.0025 | 7.65 | 26.9801 | 24.375 | 70.1925 | -8.3625 | 31.7535 | 172 | 31.7962 | 3.6537
545 | 0.05 | 0.175 | 0.475 | 0 | 0 | 0.225 | 0.075 | 15 | 68900 | 5 | 2528.9842 | 2749.4188 | 11.1058 | 1.2e-08 | 24.6304 | 10.7075 | 4.3e-06 | 0.77854 | 0.77854 | 1 | 1 | 1 | 1 | 17.3133 | 2529.7 | 467.7544 | 1.3383 | 220.4347 | 0 | -0.18275 | 1.2385 | -0.9125 | 1.7638 | 0.33675 | 0.62568 | 1.6367 | 0.21109 | 10.555 | 4.6034 | 109.9403 | 49.8372 | 9.225 | 6.5707 | 685.57 | 50.9226 | 5.6625 | 10.5118 | 30.8 | 57.2198 | 56.075 | 32.2517 | 46.575 | 18.8612 | 3.4974 | 6.5131 | 9.65 | 27.08 | 50.275 | 98.497 | -20.3125 | 45.7564 | 182.5 | 41.3975 | 3.2546
955 | 0.025 | 0.175 | 0.55 | 0.1 | 0 | 0.125 | 0.025 | 5 | 37893 | 6 | 2528.6829 | 2691.9858 | 9.6335 | 2.51e-07 | 24.4855 | 15.8348 | 6.58e-06 | 0.78136 | 0.78136 | 1 | 1 | 1 | 1 | 20.2192 | 2463.275 | 365.1595 | 1.3085 | 163.303 | 0 | 0.069 | 0.96611 | -1.1275 | 1.762 | 0.44925 | 0.68668 | 1.6663 | 0.20714 | 9.4778 | 3.4536 | 98.0196 | 38.8504 | 7.2 | 5.0408 | 671.8375 | 39.3116 | 7.42 | 11.3383 | 41.025 | 62.7023 | 54.875 | 30.0177 | 42.3 | 14.8108 | 4.6628 | 7.137 | 17.075 | 35.4848 | 79 | 124.409 | -30.9625 | 51.139 | 180 | 31.1448 | 3.2802
207 | 0.15 | 0 | 0.6 | 0.025 | 0.05 | 0.1 | 0.075 | 8 | 60418 | 6 | 2528.0607 | 2690.2254 | 9.8987 | 3.06e-07 | 24.6558 | 16.2499 | 7.07e-06 | 0.80016 | 0.80016 | 1 | 1 | 1 | 1 | 23.6609 | 2471.975 | 444.7398 | 1.2576 | 162.1647 | 0 | -0.798 | 1.9874 | -0.99125 | 2.1796 | 0.24375 | 0.5294 | 1.637 | 0.23629 | 9.8462 | 4.1387 | 106.1299 | 43.4881 | 8.05 | 5.9831 | 673.9625 | 42.2515 | 4.5175 | 9.8129 | 25.525 | 55.4333 | 52.875 | 34.4414 | 45.4 | 16.3383 | 2.3883 | 5.1908 | 21.075 | 45.8347 | 22.65 | 58.23 | -0.7875 | 16.9937 | 173 | 48.5901 | 3.2719
281 | 0.075 | 0.075 | 0.525 | 0 | 0.05 | 0.25 | 0.025 | 6 | 53246 | 6 | 2527.8839 | 2738.2062 | 11.0381 | 1.18e-08 | 24.747 | 9.3885 | 3.95e-06 | 0.80745 | 0.80745 | 1 | 1 | 1 | 1 | 15.9054 | 2520.225 | 411.7424 | 1.3154 | 210.3223 | 0 | -0.3735 | 1.4692 | -0.7125 | 1.7638 | 0.21825 | 0.52035 | 1.5768 | 0.14573 | 10.6043 | 4.2255 | 114.9443 | 48.0564 | 9.45 | 6.5839 | 683.005 | 48.6078 | 3.825 | 9.1083 | 21.075 | 50.2317 | 49.55 | 22.2946 | 48.6 | 18.0247 | 2.2178 | 5.3059 | 10.725 | 32.3983 | 26.85 | 71.0298 | -8.0625 | 31.8875 | 172.75 | 34.1312 | 3.4864
385 | 0.15 | 0.05 | 0.625 | 0.1 | 0.025 | 0 | 0.05 | 4 | 14737 | 6 | 2527.5632 | 2646.0796 | 8.9071 | 1.43e-08 | 24.4942 | 33.2841 | 1.39e-05 | 0.76582 | 0.76582 | 1 | 1 | 1 | 1 | 34.7249 | 2383.05 | 392.0348 | 1.2004 | 118.5164 | 0 | -0.686 | 2.0561 | -1.44 | 2.2959 | 0.4305 | 0.65838 | 1.679 | 0.2384 | 8.652 | 3.0514 | 91.0426 | 31.4061 | 6.025 | 3.8307 | 662.32 | 26.4969 | 7.57 | 11.574 | 42.65 | 65.2091 | 53.5 | 34.636 | 39.775 | 12.1418 | 4.3215 | 6.6265 | 29.95 | 49.9484 | 59 | 105.2502 | -14.525 | 39.9482 | 172 | 44.3959 | 3.215
686 | 0 | 0.175 | 0.5 | 0.075 | 0.025 | 0.15 | 0.075 | 3 | 12116 | 6 | 2527.4249 | 2740.5851 | 10.9599 | 1.28e-08 | 24.5125 | 13.7053 | 5.51e-06 | 0.76351 | 0.76351 | 1 | 1 | 1 | 1 | 19.9059 | 2534.5 | 408.3605 | 1.4169 | 213.1602 | 0 | 0.17825 | 0.3389 | -0.88625 | 1.5354 | 0.378 | 0.65486 | 1.6818 | 0.25311 | 10.3933 | 4.1041 | 107.9569 | 45.2591 | 8.625 | 6.1184 | 679.6425 | 46.2803 | 6.165 | 10.6797 | 33.875 | 58.6844 | 59.4 | 36.6188 | 45.975 | 17.0682 | 3.9521 | 6.8502 | 11.375 | 27.7035 | 68.725 | 119.653 | -28.675 | 49.8017 | 186.25 | 41.454 | 3.1355
87 | 0.1 | 0.075 | 0.625 | 0.1 | 0.025 | 0 | 0.075 | 4 | 14252 | 6 | 2527.3732 | 2662.7578 | 9.3396 | 1.37e-08 | 24.4505 | 34.1393 | 1.41e-05 | 0.77613 | 0.77613 | 1 | 1 | 1 | 1 | 34.92 | 2432.95 | 397.7641 | 1.235 | 135.3846 | 0 | -0.39725 | 1.7405 | -1.2275 | 2.0843 | 0.39975 | 0.64984 | 1.7018 | 0.25885 | 9.061 | 3.3543 | 94.5189 | 33.7126 | 6.45 | 4.3815 | 664.9025 | 31.4314 | 6.8875 | 11.1922 | 38.65 | 62.8162 | 56.5 | 38.42 | 41.1 | 12.8915 | 4.0543 | 6.608 | 24.3 | 45.3311 | 60.525 | 109.9195 | -18.1125 | 42.7619 | 178.25 | 47.1109 | 3.1549
412 | 0.15 | 0.1 | 0.55 | 0.1 | 0 | 0.1 | 0 | 28 | 94352 | 5 | 2527.0307 | 2674.2415 | 8.9304 | 1.62e-08 | 24.5646 | 16.2661 | 6.75e-06 | 0.72503 | 0.72503 | 1 | 1 | 1 | 1 | 21.9331 | 2367.55 | 386.8247 | 1.3042 | 147.2109 | 0 | -0.6595 | 2.0681 | -1.615 | 2.3128 | 0.507 | 0.69195 | 1.64 | 0.17717 | 8.6845 | 3.1418 | 91.0626 | 35.3988 | 6.35 | 4.2459 | 667.095 | 32.7358 | 8.815 | 12.0233 | 49.35 | 67.3322 | 51.1 | 24.7061 | 39.65 | 13.6831 | 5.1291 | 7.0229 | 30.95 | 49.5373 | 71.95 | 112.8532 | -20.5 | 45.8323 | 169 | 31.607 | 3.3072
523 | 0.2 | 0 | 0.525 | 0.1 | 0.075 | 0.075 | 0.025 | 8 | 65910 | 6 | 2527.0016 | 2668.6014 | 9.252 | 3.43e-07 | 24.6734 | 17.4663 | 7.61e-06 | 0.72576 | 0.72576 | 1 | 1 | 1 | 1 | 23.9668 | 2375.625 | 414.019 | 1.3712 | 141.5998 | 0 | -0.988 | 2.286 | -1.565 | 2.4664 | 0.423 | 0.64656 | 1.633 | 0.23007 | 9.1475 | 3.5607 | 99.4981 | 41.2386 | 7.3 | 5.2924 | 668.255 | 33.0409 | 7.63 | 11.6665 | 43.3 | 66.1741 | 52.2 | 30.546 | 42.85 | 15.6518 | 4.185 | 6.4059 | 35.1 | 53.8172 | 51 | 95.3604 | -7.95 | 32.1997 | 165.25 | 43.4159 | 3.1657
607 | 0.25 | 0.025 | 0.525 | 0.05 | 0 | 0.1 | 0.05 | 5 | 18740 | 6 | 2526.9657 | 2665.5302 | 8.9368 | 3.55e-07 | 24.6559 | 15.7205 | 6.71e-06 | 0.72847 | 0.72847 | 1 | 1 | 1 | 1 | 23.7437 | 2369.125 | 484.6623 | 1.3069 | 138.5645 | 0 | -1.3073 | 2.4399 | -1.77 | 2.6152 | 0.45675 | 0.65882 | 1.6418 | 0.21152 | 8.9145 | 4.0667 | 94.1004 | 41.6991 | 6.95 | 5.2295 | 672.14 | 39.2739 | 8.3525 | 12.0449 | 47.05 | 67.8491 | 53.075 | 31.1852 | 40.7 | 15.9737 | 4.5093 | 6.5175 | 36.5 | 54.8749 | 46.825 | 82.4736 | -5.1625 | 30.0328 | 167.75 | 46.3405 | 3.1606
997 | 0.025 | 0.175 | 0.55 | 0.05 | 0 | 0.2 | 0 | 28 | 91172 | 5 | 2526.5043 | 2697.059 | 10.5049 | 1.38e-08 | 24.5839 | 10.5392 | 4.17e-06 | 0.71681 | 0.71681 | 1 | 1 | 1 | 1 | 16.8067 | 2472.85 | 363.3059 | 1.1977 | 170.5546 | 0 | 0.012 | 0.93434 | -0.945 | 1.6783 | 0.37575 | 0.65125 | 1.6118 | 0.13338 | 9.7353 | 3.6477 | 102.1973 | 42.7009 | 7.825 | 5.5941 | 675.4475 | 43.3584 | 6.215 | 10.7678 | 34.075 | 59.0548 | 50.025 | 19.9718 | 43.825 | 16.2048 | 3.9123 | 6.7903 | 11.825 | 29.3197 | 63.4 | 113.2777 | -25.7875 | 48.7161 | 175.75 | 20.8432 | 3.5132
819 | 0.175 | 0.05 | 0.375 | 0 | 0.025 | 0.35 | 0.025 | 6 | 51948 | 6 | 2526.1147 | 2750.8235 | 11.1808 | 1.43e-08 | 24.881 | 9.9291 | 4.22e-06 | 0.76803 | 0.76803 | 1 | 1 | 1 | 1 | 15.7851 | 2513.6 | 505.1169 | 1.3745 | 224.7088 | 0 | -0.93775 | 2.109 | -1.225 | 2.3263 | 0.318 | 0.59092 | 1.5675 | 0.14074 | 10.9482 | 4.8794 | 118.1543 | 53.9306 | 10.425 | 7.0139 | 694.435 | 52.105 | 5.8125 | 10.7901 | 32.425 | 60.2328 | 53.225 | 22.2424 | 49.575 | 20.3837 | 3.1561 | 5.8821 | 22.525 | 46.4779 | 30.275 | 64.4411 | -3.875 | 26.9109 | 171.5 | 39.0864 | 3.2222
827 | 0.05 | 0.2 | 0.4 | 0.05 | 0 | 0.25 | 0.05 | 5 | 20569 | 6 | 2525.8791 | 2744.247 | 11.1947 | 1.7e-08 | 24.6303 | 10.7278 | 4.24e-06 | 0.68323 | 0.68323 | 1 | 1 | 1 | 1 | 17.4883 | 2512.7 | 462.995 | 1.4843 | 218.368 | 0 | -0.1125 | 1.2753 | -1.1825 | 1.8756 | 0.4485 | 0.68578 | 1.644 | 0.21327 | 10.51 | 4.5202 | 108.9711 | 50.4716 | 9.25 | 6.5029 | 686.925 | 50.0142 | 7.49 | 11.4456 | 41.1 | 62.837 | 58.1 | 30.7716 | 46.15 | 19.1527 | 4.6516 | 7.1274 | 15.4 | 33.9196 | 72.35 | 116.3569 | -28.475 | 50.8728 | 182.5 | 37.7988 | 3.1411
296 | 0.125 | 0.125 | 0.375 | 0 | 0 | 0.375 | 0 | 59 | 97775 | 4 | 2525.796 | 2743.5498 | 11.102 | 1.28e-08 | 24.8402 | 9.2388 | 3.85e-06 | 0.78756 | 0.78756 | 1 | 1 | 1 | 1 | 15.1622 | 2507.5 | 480.0167 | 1.2555 | 217.7538 | 0 | -0.6225 | 1.8554 | -1.1875 | 2.1497 | 0.36375 | 0.63115 | 1.5588 | 0.051097 | 10.7837 | 4.7338 | 115.0471 | 53.7621 | 10.125 | 6.8818 | 693.625 | 52.2367 | 6.375 | 11.0459 | 35.125 | 60.925 | 51.5 | 13.8834 | 48.375 | 20.3773 | 3.6964 | 6.4386 | 17.875 | 40.2692 | 44.75 | 87.2221 | -13.4375 | 40.2798 | 172.5 | 28.1736 | 3.3495
242 | 0.075 | 0.05 | 0.65 | 0.075 | 0.05 | 0 | 0.1 | 4 | 12578 | 6 | 2525.6328 | 2680.5877 | 10.1079 | 1.27e-08 | 24.4699 | 34.5902 | 1.41e-05 | 0.77663 | 0.77663 | 1 | 1 | 1 | 1 | 37.237 | 2481.225 | 398.774 | 1.1984 | 154.9549 | 0 | -0.30125 | 1.5158 | -0.89875 | 1.8719 | 0.29025 | 0.58112 | 1.7 | 0.27585 | 9.569 | 3.6436 | 101.0308 | 36.9865 | 7.15 | 5.1456 | 667.0675 | 35.3449 | 5.01 | 10.0276 | 28.15 | 56.3483 | 56.95 | 40.8417 | 43.6 | 13.9119 | 2.9398 | 5.8995 | 18.1 | 40.6687 | 43.775 | 97.3328 | -12.8375 | 36.9247 | 180.5 | 50.742 | 3.1694
975 | 0.125 | 0 | 0.625 | 0 | 0.05 | 0.1 | 0.1 | 14 | 67441 | 5 | 2525.3985 | 2711.1719 | 10.2144 | 2.37e-07 | 24.645 | 16.573 | 7.21e-06 | 0.82508 | 0.82508 | 1 | 1 | 1 | 1 | 24.1431 | 2512.175 | 449.4576 | 1.164 | 185.7734 | 0 | -0.68875 | 1.8223 | -0.75 | 1.9843 | 0.1725 | 0.45639 | 1.6435 | 0.24863 | 10.1743 | 4.3076 | 109.4531 | 44.1368 | 8.425 | 6.2405 | 675.9375 | 44.8931 | 3.2625 | 8.6318 | 18.375 | 48.6157 | 53.75 | 36.9951 | 46.675 | 16.5006 | 1.6775 | 4.4384 | 15.375 | 40.6784 | 12.375 | 32.7412 | 1.5 | 3.9686 | 176.5 | 51.359 | 3.2837
414 | 0.05 | 0.1 | 0.525 | 0.05 | 0.05 | 0.225 | 0 | 2 | 5145 | 6 | 2525.2984 | 2719.0517 | 10.8866 | 1.1e-08 | 24.6814 | 9.0594 | 3.73e-06 | 0.80089 | 0.80089 | 1 | 1 | 1 | 1 | 16.4472 | 2496.45 | 366.2612 | 1.3535 | 193.7533 | 0 | -0.1655 | 1.2584 | -0.8325 | 1.7315 | 0.2955 | 0.59164 | 1.5905 | 0.15037 | 10.257 | 3.8122 | 110.6989 | 45.5167 | 8.8 | 6.1814 | 678.7475 | 44.8833 | 5 | 10.0051 | 27.7 | 55.451 | 49.875 | 20.6036 | 47.05 | 17.0982 | 3.0366 | 6.0937 | 13.4 | 34.1781 | 46.45 | 99.5377 | -16.525 | 41.2039 | 172.75 | 27.2935 | 3.4637
563 | 0.075 | 0.1 | 0.45 | 0.075 | 0.05 | 0.25 | 0 | 2 | 8299 | 6 | 2525.1509 | 2728.7862 | 11.0574 | 1.26e-08 | 24.7081 | 9.1138 | 3.73e-06 | 0.77586 | 0.77586 | 1 | 1 | 1 | 1 | 16.548 | 2493.375 | 398.0482 | 1.4745 | 203.6352 | 0 | -0.27475 | 1.5255 | -1.0737 | 1.942 | 0.36675 | 0.63599 | 1.6005 | 0.17573 | 10.398 | 4.0187 | 111.8502 | 47.6887 | 9.15 | 6.3543 | 682.4425 | 46.1244 | 6.255 | 10.841 | 34.85 | 60.4221 | 52.85 | 23.1954 | 47.4 | 17.9622 | 3.7473 | 6.5151 | 19.1 | 40.4566 | 56.725 | 107.3604 | -18.8125 | 43.455 | 173.5 | 30.7042 | 3.2829
482 | 0.05 | 0.175 | 0.475 | 0.05 | 0 | 0.25 | 0 | 28 | 94418 | 5 | 2524.8868 | 2712.9131 | 10.8453 | 1.53e-08 | 24.6457 | 8.8648 | 3.5e-06 | 0.69248 | 0.69248 | 1 | 1 | 1 | 1 | 16.115 | 2479.625 | 403.6626 | 1.3048 | 188.0262 | 0 | -0.12575 | 1.2713 | -1.095 | 1.8468 | 0.41025 | 0.6668 | 1.6053 | 0.13598 | 10.0375 | 4.0235 | 105.4736 | 46.798 | 8.5 | 6.0704 | 681.06 | 46.6954 | 6.8675 | 11.1553 | 37.75 | 61.3493 | 51.725 | 20.101 | 44.95 | 17.7538 | 4.2478 | 6.919 | 14.9 | 33.9954 | 65.875 | 112.9465 | -25.4875 | 48.9106 | 175.75 | 23.8629 | 3.3978
220 | 0.175 | 0 | 0.475 | 0 | 0.05 | 0.25 | 0.05 | 14 | 68131 | 5 | 2524.6379 | 2733.2856 | 10.7002 | 2.35e-07 | 24.8256 | 11.4949 | 5.01e-06 | 0.77529 | 0.77529 | 1 | 1 | 1 | 1 | 16.8769 | 2505.475 | 483.9952 | 1.3048 | 208.6478 | 0 | -0.96425 | 2.0936 | -1.05 | 2.2798 | 0.2415 | 0.52435 | 1.5875 | 0.19067 | 10.6487 | 4.6611 | 115.8611 | 50.4546 | 9.725 | 6.8227 | 686.7125 | 49.7162 | 4.5675 | 9.9171 | 25.725 | 55.8552 | 52.55 | 28.1868 | 48.875 | 18.9647 | 2.3486 | 5.0993 | 21.525 | 46.736 | 17.325 | 37.6167 | 2.1 | 4.5596 | 171 | 44.8776 | 3.254
694 | 0.15 | 0 | 0.65 | 0.05 | 0.05 | 0.025 | 0.075 | 8 | 63190 | 6 | 2524.3877 | 2655.4585 | 9.3348 | 2.8e-07 | 24.5763 | 26.4267 | 1.15e-05 | 0.80014 | 0.80014 | 1 | 1 | 1 | 1 | 32.9239 | 2435.125 | 418.0049 | 1.1506 | 131.0708 | 0 | -0.7695 | 2.0067 | -1.0825 | 2.2123 | 0.2805 | 0.56127 | 1.6585 | 0.24671 | 9.281 | 3.6636 | 99.6027 | 37.9486 | 7.025 | 5.1307 | 666.6 | 34.4875 | 5.12 | 10.2473 | 29 | 58.0207 | 52.6 | 35.9213 | 43.025 | 14.3326 | 2.7635 | 5.5356 | 23.7 | 47.528 | 30.45 | 73.5537 | -3.375 | 23.3628 | 172.25 | 48.8614 | 3.2747
292 | 0.05 | 0.15 | 0.575 | 0.05 | 0 | 0.175 | 0 | 28 | 92123 | 5 | 2523.7459 | 2686.8482 | 10.1224 | 1.39e-08 | 24.582 | 11.8262 | 4.75e-06 | 0.73021 | 0.73021 | 1 | 1 | 1 | 1 | 17.6797 | 2453.3 | 363.9801 | 1.2074 | 163.1023 | 0 | -0.139 | 1.2672 | -1.0075 | 1.8134 | 0.372 | 0.64499 | 1.612 | 0.13267 | 9.493 | 3.5273 | 99.9193 | 40.9073 | 7.45 | 5.3289 | 672.9225 | 41.1836 | 6.245 | 10.8214 | 34.4 | 59.6367 | 49.175 | 19.8354 | 43 | 15.5531 | 3.8441 | 6.6797 | 14.4 | 34.0638 | 59.4 | 109.046 | -22.5 | 46.6755 | 173.75 | 22.7692 | 3.5333
449 | 0.1 | 0.05 | 0.625 | 0 | 0.025 | 0.075 | 0.125 | 6 | 55268 | 6 | 2523.7359 | 2717.2197 | 10.3762 | 1.09e-08 | 24.5589 | 17.7766 | 7.42e-06 | 0.82573 | 0.82573 | 1 | 1 | 1 | 1 | 26.5014 | 2520.275 | 463.2886 | 1.2202 | 193.4838 | 0 | -0.5245 | 1.6658 | -0.775 | 1.9005 | 0.2145 | 0.51135 | 1.6755 | 0.2644 | 10.0995 | 4.3972 | 106.4136 | 43.6642 | 8.15 | 6.1014 | 675.775 | 45.52 | 3.855 | 9.1794 | 21.4 | 50.9975 | 56.55 | 40.3528 | 45.5 | 16.4012 | 2.1496 | 5.1412 | 13.3 | 36.824 | 22.85 | 61.7416 | -4.775 | 26.5634 | 181.75 | 53.2394 | 3.214
60 | 0.1 | 0.125 | 0.575 | 0.1 | 0 | 0.05 | 0.05 | 5 | 17908 | 6 | 2523.5917 | 2666.4732 | 9.0302 | 2.85e-07 | 24.4704 | 21.2166 | 8.87e-06 | 0.74842 | 0.74842 | 1 | 1 | 1 | 1 | 26.1474 | 2414.075 | 403.779 | 1.3382 | 142.8816 | 0 | -0.37075 | 1.7503 | -1.4025 | 2.1205 | 0.47625 | 0.68726 | 1.6867 | 0.2317 | 8.9565 | 3.3907 | 92.4099 | 34.9956 | 6.45 | 4.3758 | 667.18 | 34.1896 | 8.1325 | 11.7288 | 45.35 | 65.4284 | 55.625 | 34.3509 | 40.2 | 13.48 | 4.8618 | 7.0361 | 25.3 | 45.0034 | 73.475 | 117.0515 | -24.0875 | 47.8586 | 177.25 | 41.2909 | 3.1865
817 | 0.05 | 0.1 | 0.525 | 0.1 | 0.05 | 0.175 | 0 | 2 | 3547 | 6 | 2523.1602 | 2705.3754 | 10.5754 | 1.1e-08 | 24.6107 | 10.4652 | 4.28e-06 | 0.80023 | 0.80023 | 1 | 1 | 1 | 1 | 18.269 | 2476.75 | 347.8668 | 1.4034 | 182.2152 | 0 | -0.1085 | 1.2901 | -1.015 | 1.824 | 0.369 | 0.63972 | 1.6235 | 0.1932 | 9.9345 | 3.5193 | 106.4489 | 42.636 | 8.15 | 5.7426 | 674.9125 | 40.7808 | 6.205 | 10.7536 | 34.65 | 60.0627 | 52.425 | 25.4085 | 45.5 | 16.0484 | 3.787 | 6.5785 | 18.65 | 39.3844 | 62.05 | 114.3781 | -21.7 | 45.1172 | 174.25 | 29.4862 | 3.3238
776 | 0.15 | 0.075 | 0.55 | 0.025 | 0 | 0.125 | 0.075 | 5 | 25604 | 6 | 2522.8545 | 2688.8773 | 9.6714 | 3.1e-07 | 24.6095 | 15.0275 | 6.37e-06 | 0.78522 | 0.78522 | 1 | 1 | 1 | 1 | 21.7148 | 2455.15 | 475.1486 | 1.3541 | 166.0227 | 0 | -0.75825 | 2.0081 | -1.2537 | 2.2539 | 0.3585 | 0.62187 | 1.6518 | 0.22436 | 9.6267 | 4.3132 | 100.9045 | 44.2916 | 7.75 | 5.8299 | 676.275 | 44.4214 | 6.385 | 11.065 | 35.575 | 61.6887 | 54.725 | 33.9801 | 43.3 | 16.8184 | 3.5996 | 6.2653 | 22.575 | 45.4461 | 42.075 | 84.6435 | -9.75 | 35.5719 | 176 | 46.7333 | 3.2161
350 | 0 | 0.15 | 0.625 | 0.05 | 0.025 | 0.05 | 0.1 | 3 | 12260 | 6 | 2522.6619 | 2712.6718 | 10.2346 | 1.12e-08 | 24.4359 | 21.4552 | 8.78e-06 | 0.8005 | 0.8005 | 1 | 1 | 1 | 1 | 27.0167 | 2514.65 | 391.462 | 1.2004 | 190.01 | 0 | 0.1365 | 0.29746 | -0.7075 | 1.4153 | 0.303 | 0.60611 | 1.696 | 0.25905 | 9.873 | 3.8177 | 102.3988 | 39.6497 | 7.575 | 5.4721 | 670.925 | 41.0086 | 4.94 | 9.8812 | 27.05 | 54.1087 | 57.1 | 39.3204 | 44.025 | 14.9541 | 3.1731 | 6.35 | 8.25 | 23.3064 | 54.45 | 109.3826 | -23.1 | 46.3038 | 185.5 | 45.2742 | 3.2487
24 | 0.175 | 0 | 0.625 | 0.075 | 0.05 | 0 | 0.075 | 22 | 83349 | 5 | 2522.4584 | 2641.0034 | 9.1472 | 1.59e-08 | 24.5582 | 34.2858 | 1.47e-05 | 0.75729 | 0.75729 | 1 | 1 | 1 | 1 | 36.5708 | 2405.05 | 425.3349 | 1.1371 | 118.5451 | 0 | -0.87875 | 2.1537 | -1.3237 | 2.3552 | 0.35175 | 0.6096 | 1.6735 | 0.25801 | 9.018 | 3.5462 | 96.3517 | 36.4721 | 6.675 | 4.7717 | 664.85 | 31.1068 | 6.375 | 11.0513 | 36.15 | 62.6405 | 54.025 | 37.3052 | 41.775 | 13.8699 | 3.4743 | 6.0286 | 29.4 | 51.089 | 40.725 | 85.7756 | -5.6625 | 28.2233 | 171.5 | 50.4752 | 3.1745
147 | 0.175 | 0.05 | 0.6 | 0.025 | 0 | 0.15 | 0 | 28 | 91556 | 5 | 2522.1628 | 2664.7826 | 9.1563 | 1.4e-08 | 24.6716 | 12.7465 | 5.43e-06 | 0.76808 | 0.76808 | 1 | 1 | 1 | 1 | 19.6181 | 2391.725 | 409.4016 | 1.1381 | 142.6197 | 0 | -0.90925 | 2.129 | -1.3162 | 2.348 | 0.35475 | 0.61522 | 1.59 | 0.099574 | 8.9875 | 3.5898 | 96.2087 | 39.939 | 6.95 | 5.0791 | 670.3525 | 38.4653 | 6.415 | 11.1167 | 35.9 | 62.2382 | 46.2 | 15.98 | 41.6 | 15.2525 | 3.5313 | 6.1419 | 25.15 | 48.0695 | 38.075 | 77.8018 | -6.4625 | 31.0686 | 165 | 28.8964 | 3.5714
739 | 0.225 | 0 | 0.55 | 0.025 | 0.025 | 0.175 | 0 | 25 | 84734 | 5 | 2522.1568 | 2672.5594 | 9.2904 | 2.34e-07 | 24.7647 | 12.3023 | 5.37e-06 | 0.7508 | 0.7508 | 1 | 1 | 1 | 1 | 18.8561 | 2387.025 | 438.4222 | 1.1539 | 150.4026 | 0 | -1.2112 | 2.323 | -1.4412 | 2.5211 | 0.34725 | 0.60161 | 1.5755 | 0.10977 | 9.2275 | 3.9177 | 100.3956 | 44.048 | 7.575 | 5.6696 | 673.63 | 40.6062 | 6.475 | 11.219 | 36.55 | 63.3178 | 46.625 | 16.4798 | 43.125 | 16.732 | 3.3948 | 5.8848 | 30.3 | 52.5505 | 30.075 | 61.1091 | 0.1125 | 17.3261 | 161.75 | 32.8548 | 3.4692
825 | 0.175 | 0.025 | 0.425 | 0.075 | 0.075 | 0.225 | 0 | 2 | 5952 | 6 | 2522.039 | 2710.0593 | 10.3332 | 1.75e-08 | 24.8036 | 11.7875 | 5.08e-06 | 0.72731 | 0.72731 | 1 | 1 | 1 | 1 | 17.4572 | 2435.4 | 438.765 | 1.4851 | 188.0203 | 0 | -0.8655 | 2.1607 | -1.4112 | 2.3693 | 0.39 | 0.63385 | 1.5873 | 0.18169 | 10.092 | 4.1602 | 110.4321 | 48.8471 | 9.025 | 6.3894 | 680.64 | 44.074 | 6.9975 | 11.3714 | 39.5 | 64.1818 | 51.8 | 23.3069 | 46.825 | 18.4362 | 3.878 | 6.3164 | 29.9 | 50.8964 | 47.2 | 92.0063 | -8.65 | 33.3287 | 166 | 36.8646 | 3.2046
347 | 0.3 | 0 | 0.4 | 0.025 | 0 | 0.275 | 0 | 58 | 96722 | 4 | 2521.239 | 2691.3268 | 9.6637 | 2.49e-07 | 24.8745 | 11.2484 | 4.85e-06 | 0.70109 | 0.70109 | 1 | 1 | 1 | 1 | 17.3897 | 2386.45 | 518.5247 | 1.175 | 170.0878 | 0 | -1.6245 | 2.5498 | -1.8913 | 2.7489 | 0.45075 | 0.64974 | 1.5685 | 0.10333 | 9.6118 | 4.6802 | 103.6825 | 51.2287 | 8.575 | 6.4377 | 684.8625 | 47.1942 | 8.4325 | 12.1563 | 47.575 | 68.5736 | 50.375 | 17.0304 | 44.125 | 19.4977 | 4.4013 | 6.3476 | 39.525 | 57.0272 | 37.5 | 62.9893 | 1.0125 | 17.6063 | 161.75 | 36.7347 | 3.2109
11 | 0.15 | 0.125 | 0.475 | 0.125 | 0 | 0.125 | 0 | 28 | 94221 | 5 | 2520.7482 | 2685.4317 | 9.1816 | 1.77e-08 | 24.5709 | 14.9176 | 6.1e-06 | 0.69384 | 0.69384 | 1 | 1 | 1 | 1 | 20.6867 | 2370.525 | 407.5977 | 1.418 | 164.6835 | 0 | -0.61775 | 2.0904 | -1.7937 | 2.3193 | 0.582 | 0.71391 | 1.6522 | 0.19589 | 8.8658 | 3.4127 | 92.2906 | 38.6542 | 6.725 | 4.669 | 670.5925 | 35.7344 | 10.04 | 12.3078 | 56.175 | 68.8865 | 54.15 | 26.7456 | 40.025 | 14.8938 | 5.9081 | 7.2716 | 34.075 | 50.3624 | 86.225 | 120.783 | -26.075 | 49.6564 | 171 | 33.3766 | 3.1579
829 | 0.15 | 0.05 | 0.475 | 0 | 0.025 | 0.225 | 0.075 | 6 | 54101 | 6 | 2520.6236 | 2737.1466 | 10.8628 | 1.35e-08 | 24.739 | 10.7566 | 4.52e-06 | 0.77896 | 0.77896 | 1 | 1 | 1 | 1 | 17.798 | 2513.575 | 496.975 | 1.4101 | 216.523 | 0 | -0.8 | 1.9819 | -1.075 | 2.2038 | 0.2835 | 0.56774 | 1.6195 | 0.21915 | 10.574 | 4.7515 | 112.8215 | 50.4295 | 9.45 | 6.7489 | 686.55 | 50.3178 | 5.16 | 10.3226 | 28.75 | 57.5551 | 55.35 | 32.5719 | 47.7 | 19.0147 | 2.8206 | 5.6659 | 19.45 | 43.7155 | 27.8 | 63.6503 | -4.175 | 26.7989 | 176.25 | 47.6281 | 3.1843
284 | 0 | 0.125 | 0.575 | 0.075 | 0.05 | 0.1 | 0.075 | 3 | 11958 | 6 | 2519.838 | 2723.3868 | 10.9438 | 1.02e-08 | 24.5011 | 14.6134 | 5.87e-06 | 0.80515 | 0.80515 | 1 | 1 | 1 | 1 | 22.5921 | 2529.75 | 371.6395 | 1.3467 | 203.5488 | 0 | 0.15175 | 0.33099 | -0.71125 | 1.4229 | 0.3015 | 0.60314 | 1.6778 | 0.2577 | 10.2308 | 3.7953 | 107.7925 | 41.9618 | 8.25 | 5.8683 | 674.4175 | 42.5485 | 4.92 | 9.8415 | 27.175 | 54.3608 | 57.2 | 37.1451 | 46.05 | 15.7225 | 3.1445 | 6.2939 | 10.375 | 27.7351 | 55.775 | 112.1386 | -22.7 | 45.532 | 183.75 | 42.8187 | 3.2124
72 | 0.15 | 0.125 | 0.35 | 0.025 | 0 | 0.325 | 0.025 | 5 | 45287 | 6 | 2519.2326 | 2737.2624 | 11.0733 | 1.66e-08 | 24.7936 | 9.5746 | 3.9e-06 | 0.7051 | 0.7051 | 1 | 1 | 1 | 1 | 16.7193 | 2487.55 | 505.8414 | 1.4617 | 218.0298 | 0 | -0.73175 | 2.0214 | -1.4287 | 2.2854 | 0.435 | 0.66564 | 1.5953 | 0.16174 | 10.5858 | 4.8285 | 111.8684 | 53.769 | 9.8 | 6.8162 | 692.1 | 51.3282 | 7.63 | 11.6613 | 42.275 | 64.6661 | 55.225 | 24.0307 | 47.15 | 20.4176 | 4.4071 | 6.7698 | 23.575 | 45.1574 | 55.025 | 96.2347 | -15.725 | 42.7453 | 174.5 | 37.48 | 3.1598
631 | 0.1 | 0.05 | 0.5 | 0.05 | 0.075 | 0.225 | 0 | 2 | 6025 | 6 | 2519.2262 | 2711.4519 | 10.6556 | 1.46e-08 | 24.7585 | 10.6753 | 4.56e-06 | 0.77695 | 0.77695 | 1 | 1 | 1 | 1 | 16.7196 | 2478.25 | 390.7198 | 1.4063 | 192.2257 | 0 | -0.4675 | 1.7019 | -0.9575 | 1.9904 | 0.288 | 0.5767 | 1.5785 | 0.15692 | 10.295 | 3.9358 | 112.6848 | 46.8364 | 9.075 | 6.3498 | 679.3025 | 44.585 | 5.06 | 10.1271 | 28.35 | 56.7541 | 49.525 | 20.7858 | 47.775 | 17.5762 | 2.9 | 5.8229 | 18.55 | 41.7139 | 38.45 | 87.8803 | -9.95 | 34.1324 | 168.75 | 31.8738 | 3.4074
970 | 0.225 | 0.075 | 0.3 | 0.025 | 0 | 0.375 | 0 | 28 | 93399 | 5 | 2518.8296 | 2723.901 | 10.7298 | 2.36e-08 | 24.9022 | 10.8238 | 4.57e-06 | 0.56207 | 0.56207 | 1 | 1 | 1 | 1 | 16.8924 | 2458.6 | 530.0134 | 1.3511 | 205.0714 | 0 | -1.1715 | 2.3478 | -1.7038 | 2.5395 | 0.462 | 0.66681 | 1.5653 | 0.10611 | 10.5405 | 4.9847 | 112.7175 | 55.7057 | 10.05 | 6.946 | 695.16 | 51.2754 | 8.3425 | 12.029 | 46.6 | 67.2324 | 53.7 | 17.2093 | 47.4 | 21.1799 | 4.6061 | 6.671 | 31.8 | 51.9462 | 49.5 | 84.9685 | -8.85 | 35.957 | 168.5 | 35.2527 | 3.1378
261 | 0.15 | 0 | 0.55 | 0 | 0.05 | 0.15 | 0.1 | 14 | 68009 | 5 | 2518.0596 | 2724.3414 | 10.5154 | 2.41e-07 | 24.7065 | 13.993 | 6.07e-06 | 0.80011 | 0.80011 | 1 | 1 | 1 | 1 | 20.7347 | 2518.95 | 482.1117 | 1.278 | 206.2819 | 0 | -0.8265 | 1.9675 | -0.9 | 2.1424 | 0.207 | 0.49276 | 1.637 | 0.25086 | 10.4765 | 4.6014 | 112.7293 | 47.6152 | 9.1 | 6.6098 | 681.55 | 48.0666 | 3.915 | 9.3196 | 22.05 | 52.4895 | 55.45 | 36.8937 | 47.8 | 17.8454 | 2.0131 | 4.792 | 18.45 | 43.9198 | 14.85 | 35.3501 | 1.8 | 4.2849 | 176.5 | 52.6569 | 3.183
647 | 0.125 | 0.05 | 0.475 | 0 | 0.05 | 0.3 | 0 | 27 | 86848 | 5 | 2517.8675 | 2727.5274 | 10.8837 | 1.38e-08 | 24.8388 | 9.5573 | 4.1e-06 | 0.78515 | 0.78515 | 1 | 1 | 1 | 1 | 15.0646 | 2497.325 | 433.5069 | 1.2743 | 209.6599 | 0 | -0.66225 | 1.8359 | -0.925 | 2.0632 | 0.249 | 0.54138 | 1.549 | 0.073444 | 10.5992 | 4.3548 | 115.8703 | 50.06 | 9.725 | 6.7119 | 685.8675 | 49.2468 | 4.5075 | 9.7895 | 25.075 | 54.4993 | 48.1 | 14.0727 | 48.875 | 18.8297 | 2.4851 | 5.4203 | 16.375 | 40.5337 | 25.325 | 62.752 | -4.475 | 26.6831 | 168 | 30.0167 | 3.4927
908 | 0.2 | 0 | 0.6 | 0.075 | 0.05 | 0.025 | 0.05 | 8 | 57426 | 6 | 2517.7293 | 2641.7068 | 8.9149 | 2.95e-07 | 24.6051 | 24.7743 | 1.07e-05 | 0.75026 | 0.75026 | 1 | 1 | 1 | 1 | 30.8091 | 2374.7 | 420.6515 | 1.2144 | 123.9775 | 0 | -1.0165 | 2.2663 | -1.4737 | 2.455 | 0.38625 | 0.6275 | 1.6505 | 0.2352 | 8.8513 | 3.4484 | 95.1535 | 37.0786 | 6.625 | 4.7153 | 664.7925 | 30.3181 | 7.0275 | 11.42 | 39.825 | 64.6904 | 51.875 | 33.2063 | 41.275 | 14.1527 | 3.8098 | 6.197 | 32.475 | 52.8966 | 43.2 | 85.9928 | -5.3625 | 28.3454 | 167.25 | 46.5289 | 3.2241
560 | 0.175 | 0.1 | 0.475 | 0.075 | 0 | 0.15 | 0.025 | 5 | 37285 | 6 | 2517.0307 | 2684.5421 | 9.3972 | 1.75e-08 | 24.6336 | 13.8566 | 5.78e-06 | 0.70338 | 0.70338 | 1 | 1 | 1 | 1 | 20.0464 | 2394.3 | 455.5306 | 1.4599 | 167.5113 | 0 | -0.82575 | 2.181 | -1.6738 | 2.3922 | 0.50475 | 0.68895 | 1.6385 | 0.19672 | 9.213 | 3.9918 | 96.536 | 43.4522 | 7.375 | 5.4437 | 674.85 | 41.1654 | 8.865 | 12.0907 | 49.55 | 67.6095 | 53.825 | 28.1184 | 41.575 | 16.6176 | 5.0893 | 6.9712 | 31.4 | 50.2841 | 66.625 | 106.2317 | -17.6125 | 44.1185 | 171 | 39.1663 | 3.177
175 | 0.15 | 0 | 0.525 | 0 | 0.075 | 0.25 | 0 | 41 | 95676 | 4 | 2516.1516 | 2705.1492 | 10.4174 | 2.24e-07 | 24.8531 | 11.1243 | 4.92e-06 | 0.77565 | 0.77565 | 1 | 1 | 1 | 1 | 15.8836 | 2472.35 | 418.946 | 1.1637 | 188.9976 | 0 | -0.8265 | 1.9675 | -0.9 | 2.1424 | 0.207 | 0.49276 | 1.5435 | 0.081227 | 10.335 | 4.1685 | 114.5799 | 48.1851 | 9.325 | 6.5665 | 680.81 | 46.3718 | 3.915 | 9.3196 | 22.05 | 52.4895 | 46.05 | 13.6253 | 48.475 | 18.0651 | 2.0131 | 4.792 | 18.45 | 43.9198 | 14.85 | 35.3501 | 1.8 | 4.2849 | 164 | 31.607 | 3.5613
383 | 0.225 | 0 | 0.6 | 0.05 | 0.025 | 0.05 | 0.05 | 8 | 61466 | 6 | 2515.8137 | 2642.9072 | 8.8295 | 3.06e-07 | 24.6274 | 20.2399 | 8.75e-06 | 0.75023 | 0.75023 | 1 | 1 | 1 | 1 | 28.4785 | 2370.425 | 444.6183 | 1.1837 | 127.0935 | 0 | -1.1827 | 2.3446 | -1.5325 | 2.5333 | 0.384 | 0.62376 | 1.64 | 0.21568 | 8.7922 | 3.6524 | 94.0129 | 37.9448 | 6.6 | 4.7948 | 666.7175 | 33.7235 | 7.0775 | 11.4988 | 40.025 | 65.0083 | 50.95 | 31.348 | 40.8 | 14.5227 | 3.7701 | 6.1298 | 32.925 | 53.5838 | 37.875 | 75.086 | -2.475 | 23.7042 | 166.5 | 45.7466 | 3.2679
775 | 0.1 | 0.125 | 0.6 | 0.125 | 0 | 0.05 | 0 | 28 | 94595 | 5 | 2515.3072 | 2652.5251 | 8.558 | 2.28e-07 | 24.4695 | 20.8205 | 8.74e-06 | 0.77567 | 0.77567 | 1 | 1 | 1 | 1 | 25.3877 | 2370.475 | 333.9628 | 1.2064 | 137.2179 | 0 | -0.34225 | 1.7653 | -1.4937 | 2.1367 | 0.513 | 0.7 | 1.6627 | 0.19035 | 8.4633 | 2.4491 | 87.9393 | 28.0544 | 5.725 | 3.0821 | 662.09 | 25.0486 | 8.735 | 11.9132 | 48.825 | 66.6081 | 51.525 | 26.8207 | 38.575 | 11.0474 | 5.2371 | 7.1659 | 27.925 | 46.4889 | 81.275 | 122.1786 | -26.675 | 49.2636 | 171.75 | 29.4013 | 3.3333
435 | 0.15 | 0.05 | 0.6 | 0 | 0 | 0.1 | 0.1 | 15 | 69344 | 5 | 2515.3068 | 2687.6624 | 9.7125 | 2.48e-07 | 24.5961 | 16.4407 | 7.02e-06 | 0.85015 | 0.85015 | 1 | 1 | 1 | 1 | 24.1194 | 2475.8 | 482.3978 | 1.2014 | 172.3556 | 0 | -0.8 | 1.9819 | -1.075 | 2.2038 | 0.2835 | 0.56774 | 1.6585 | 0.23648 | 9.7125 | 4.4065 | 101.9497 | 43.7334 | 7.75 | 5.8896 | 675.725 | 44.9959 | 5.16 | 10.3226 | 28.75 | 57.5551 | 54.75 | 36.5771 | 43.75 | 16.5556 | 2.8206 | 5.6659 | 19.45 | 43.7155 | 27.8 | 63.6503 | -4.175 | 26.7989 | 177.5 | 50.386 | 3.242
734 | 0 | 0.225 | 0.5 | 0.025 | 0 | 0.2 | 0.05 | 16 | 74673 | 5 | 2515.108 | 2718.1471 | 11.0091 | 1.48e-08 | 24.5614 | 11.3005 | 4.42e-06 | 0.70052 | 0.70052 | 1 | 1 | 1 | 1 | 17.4148 | 2508.325 | 418.1602 | 1.2461 | 203.0391 | 0 | 0.14775 | 0.27178 | -0.87875 | 1.5222 | 0.381 | 0.65997 | 1.6387 | 0.19344 | 10.2073 | 4.1842 | 105.6957 | 46.8687 | 8.575 | 6.1396 | 680.31 | 47.9302 | 6.205 | 10.748 | 33.625 | 58.245 | 54.425 | 29.4142 | 45.025 | 17.7757 | 4.0091 | 6.9461 | 7.125 | 17.7443 | 66.075 | 114.7211 | -29.475 | 51.1086 | 182.25 | 33.5028 | 3.3486
496 | 0.15 | 0.05 | 0.475 | 0.05 | 0.05 | 0.225 | 0 | 2 | 5127 | 6 | 2514.721 | 2702.6645 | 10.3135 | 1.54e-08 | 24.7629 | 10.6421 | 4.51e-06 | 0.7519 | 0.7519 | 1 | 1 | 1 | 1 | 17.0395 | 2443.9 | 427.5554 | 1.4232 | 187.9435 | 0 | -0.743 | 2.0201 | -1.2575 | 2.2577 | 0.357 | 0.61911 | 1.583 | 0.15075 | 9.973 | 4.0945 | 108.2933 | 47.6067 | 8.7 | 6.2498 | 679.4775 | 44.4915 | 6.365 | 11.0322 | 35.7 | 61.8927 | 50.025 | 20.5055 | 46.05 | 17.9819 | 3.5711 | 6.2105 | 24.7 | 47.2283 | 43.4 | 88.362 | -9.35 | 34.4064 | 167.25 | 33.1653 | 3.3433
97 | 0.15 | 0 | 0.6 | 0 | 0.05 | 0.15 | 0.05 | 14 | 68281 | 5 | 2514.6497 | 2690.5482 | 9.9965 | 2.29e-07 | 24.7203 | 13.4303 | 5.88e-06 | 0.8002 | 0.8002 | 1 | 1 | 1 | 1 | 20.0643 | 2471.7 | 435.3299 | 1.1752 | 175.8984 | 0 | -0.8265 | 1.9675 | -0.9 | 2.1424 | 0.207 | 0.49276 | 1.599 | 0.1882 | 9.9425 | 4.1498 | 108.1826 | 44.8703 | 8.35 | 6.1666 | 675.655 | 43.9072 | 3.915 | 9.3196 | 22.05 | 52.4895 | 49.3 | 27.9555 | 46.15 | 16.8442 | 2.0131 | 4.792 | 18.45 | 43.9198 | 14.85 | 35.3501 | 1.8 | 4.2849 | 169.5 | 42.834 | 3.4381
326 | 0.15 | 0.075 | 0.575 | 0.025 | 0 | 0.15 | 0.025 | 5 | 37793 | 6 | 2514.5005 | 2671.1344 | 9.5488 | 1.43e-08 | 24.6446 | 13.0105 | 5.45e-06 | 0.75859 | 0.75859 | 1 | 1 | 1 | 1 | 19.6938 | 2421.4 | 431.0348 | 1.266 | 156.6339 | 0 | -0.75825 | 2.0081 | -1.2537 | 2.2539 | 0.3585 | 0.62187 | 1.6113 | 0.15576 | 9.2948 | 3.889 | 98.5589 | 42.1202 | 7.35 | 5.4477 | 673.1025 | 41.4494 | 6.385 | 11.065 | 35.575 | 61.6887 | 49.35 | 23.9401 | 42.45 | 16.0374 | 3.5996 | 6.2653 | 22.575 | 45.4461 | 42.075 | 84.6435 | -9.75 | 35.5719 | 169.75 | 35.5308 | 3.4397
861 | 0 | 0.2 | 0.575 | 0.075 | 0 | 0.1 | 0.05 | 16 | 77449 | 5 | 2514.185 | 2687.4064 | 9.6962 | 2.74e-07 | 24.4482 | 17.4632 | 7.23e-06 | 0.77012 | 0.77012 | 1 | 1 | 1 | 1 | 21.5108 | 2475.8 | 373.7731 | 1.2144 | 173.2214 | 0 | 0.1915 | 0.34202 | -0.97375 | 1.5815 | 0.41625 | 0.67601 | 1.676 | 0.21864 | 9.5422 | 3.5632 | 98.0926 | 38.918 | 7.225 | 5.0965 | 671.06 | 39.9939 | 6.7875 | 11.0224 | 37.225 | 60.4531 | 55.2 | 32.8209 | 42.325 | 14.8314 | 4.3558 | 7.0775 | 11.875 | 27.6742 | 75.2 | 122.7272 | -31.6625 | 51.5457 | 182.5 | 34.6951 | 3.3062
802 | 0.175 | 0 | 0.525 | 0.1 | 0.1 | 0.1 | 0 | 25 | 84614 | 5 | 2513.6174 | 2663.1004 | 9.441 | 2.59e-07 | 24.7161 | 15.7489 | 6.93e-06 | 0.72639 | 0.72639 | 1 | 1 | 1 | 1 | 21.7545 | 2379.625 | 377.2234 | 1.3341 | 149.4831 | 0 | -0.85025 | 2.1726 | -1.415 | 2.3728 | 0.3885 | 0.63121 | 1.6055 | 0.20484 | 9.3027 | 3.3768 | 102.6914 | 42.0452 | 7.625 | 5.4667 | 668.0225 | 32.3733 | 6.9775 | 11.3405 | 39.625 | 64.3703 | 49.55 | 25.4519 | 44.075 | 15.8846 | 3.8495 | 6.2633 | 32.025 | 52.1965 | 48.525 | 95.3672 | -8.25 | 32.0681 | 162.5 | 37.1988 | 3.2795
365 | 0.125 | 0.125 | 0.35 | 0.075 | 0.025 | 0.3 | 0 | 2 | 1500 | 6 | 2513.5418 | 2731.8521 | 11.1144 | 1.66e-08 | 24.7572 | 9.1683 | 3.69e-06 | 0.69588 | 0.69588 | 1 | 1 | 1 | 1 | 16.9174 | 2471.85 | 461.0172 | 1.535 | 218.3103 | 0 | -0.537 | 1.9077 | -1.4612 | 2.2125 | 0.474 | 0.68414 | 1.6007 | 0.17127 | 10.4185 | 4.4449 | 110.8117 | 51.5985 | 9.475 | 6.5726 | 688.0325 | 48.4891 | 8.1825 | 11.8008 | 45.55 | 65.7259 | 55.125 | 22.7059 | 46.825 | 19.5702 | 4.8221 | 6.983 | 25.75 | 45.8796 | 68.15 | 110.7548 | -21.2 | 46.4436 | 173.25 | 32.8928 | 3.1429
471 | 0.15 | 0.025 | 0.575 | 0.025 | 0.05 | 0.175 | 0 | 2 | 2859 | 6 | 2513.5412 | 2678.2364 | 9.7793 | 1.46e-08 | 24.7376 | 11.8654 | 5.14e-06 | 0.77775 | 0.77775 | 1 | 1 | 1 | 1 | 18.2429 | 2427.425 | 397.8585 | 1.242 | 164.6951 | 0 | -0.78475 | 1.9944 | -1.0788 | 2.2081 | 0.282 | 0.56452 | 1.5733 | 0.11805 | 9.5898 | 3.7698 | 104.8641 | 43.9127 | 7.975 | 5.8373 | 673.2575 | 40.7733 | 5.14 | 10.2851 | 28.875 | 57.7885 | 46.2 | 16.723 | 44.875 | 16.5683 | 2.7921 | 5.6012 | 21.575 | 45.711 | 29.125 | 68.7932 | -3.775 | 25.1428 | 164.5 | 30.6553 | 3.5606
253 | 0.075 | 0.05 | 0.65 | 0 | 0.05 | 0.1 | 0.075 | 6 | 54189 | 6 | 2513.2234 | 2698.3095 | 10.2972 | 1.13e-08 | 24.6065 | 15.1296 | 6.41e-06 | 0.82452 | 0.82452 | 1 | 1 | 1 | 1 | 23.2616 | 2500.65 | 404.617 | 1.1984 | 185.086 | 0 | -0.38675 | 1.4634 | -0.625 | 1.7093 | 0.18 | 0.47694 | 1.629 | 0.21976 | 9.9878 | 3.9676 | 107.3335 | 42.3511 | 8.1 | 5.9489 | 672.595 | 42.5898 | 3.2025 | 8.4756 | 17.725 | 46.95 | 50.825 | 32.8062 | 45.9 | 15.8553 | 1.8141 | 4.8228 | 10.225 | 32.4056 | 20.375 | 60.6134 | -5.075 | 26.4397 | 175.5 | 44.5505 | 3.453
982 | 0.075 | 0.15 | 0.525 | 0.025 | 0 | 0.15 | 0.075 | 5 | 28260 | 6 | 2512.7518 | 2706.9491 | 10.0578 | 2.99e-07 | 24.5723 | 14.5896 | 6.1e-06 | 0.77472 | 0.77472 | 1 | 1 | 1 | 1 | 19.7848 | 2486.8 | 456.5777 | 1.3882 | 194.1973 | 0 | -0.30525 | 1.5028 | -1.0662 | 1.9323 | 0.36975 | 0.64131 | 1.656 | 0.22345 | 9.9495 | 4.3199 | 103.3362 | 45.7238 | 8.175 | 6.0245 | 678.405 | 46.4646 | 6.295 | 10.908 | 34.6 | 59.9995 | 55.725 | 33.8762 | 44.175 | 17.3463 | 3.8044 | 6.6176 | 14.85 | 35.3522 | 54.075 | 101.522 | -19.6125 | 45.122 | 180.5 | 43.2406 | 3.2391
417 | 0.175 | 0.025 | 0.4 | 0.05 | 0.075 | 0.275 | 0 | 2 | 8131 | 6 | 2512.4103 | 2717.0865 | 10.6834 | 1.74e-08 | 24.8611 | 11.1763 | 4.83e-06 | 0.72844 | 0.72844 | 1 | 1 | 1 | 1 | 16.4832 | 2458.75 | 456.0256 | 1.4628 | 204.6761 | 0 | -0.894 | 2.1414 | -1.32 | 2.3516 | 0.35325 | 0.61241 | 1.5682 | 0.15756 | 10.4552 | 4.3895 | 114.7582 | 51.02 | 9.7 | 6.6866 | 685.28 | 47.1506 | 6.395 | 11.0841 | 36.025 | 62.4398 | 51.3 | 20.8976 | 48.4 | 19.2416 | 3.5028 | 6.0856 | 27.275 | 49.6478 | 39.4 | 81.8965 | -6.0625 | 29.6827 | 166 | 36.2491 | 3.2359
309 | 0.25 | 0.025 | 0.325 | 0.025 | 0.025 | 0.35 | 0 | 2 | 4595 | 6 | 2512.3127 | 2717.3072 | 10.6375 | 1.7e-08 | 24.932 | 10.832 | 4.64e-06 | 0.7101 | 0.7101 | 1 | 1 | 1 | 1 | 16.6384 | 2447.125 | 524.2578 | 1.356 | 204.9945 | 0 | -1.3357 | 2.4177 | -1.6787 | 2.6117 | 0.42 | 0.64206 | 1.5573 | 0.11263 | 10.4782 | 4.9122 | 113.6282 | 54.9381 | 10 | 6.9354 | 692.825 | 50.3031 | 7.75 | 11.8432 | 43.575 | 66.5988 | 52.425 | 17.5782 | 47.8 | 20.8461 | 4.1341 | 6.3316 | 33.875 | 54.0403 | 39.025 | 70.9783 | -2.575 | 25.577 | 165.25 | 37.0801 | 3.1521
954 | 0.025 | 0.2 | 0.525 | 0.025 | 0 | 0.125 | 0.1 | 5 | 30848 | 6 | 2512.1677 | 2718.0299 | 10.239 | 2.99e-07 | 24.5045 | 16.2122 | 6.69e-06 | 0.75628 | 0.75628 | 1 | 1 | 1 | 1 | 20.854 | 2509.025 | 453.7837 | 1.3348 | 205.8622 | 0 | -0.00325 | 0.92069 | -0.94125 | 1.6725 | 0.37725 | 0.65383 | 1.682 | 0.24576 | 10.095 | 4.3511 | 103.5622 | 45.6668 | 8.25 | 6.0405 | 678.235 | 47.0822 | 6.235 | 10.8017 | 33.95 | 58.8375 | 58.175 | 37.5659 | 44.25 | 17.3259 | 3.9409 | 6.8391 | 9.7 | 25.2935 | 62.075 | 110.6414 | -26.1875 | 49.4133 | 185.75 | 44.9937 | 3.193
288 | 0.2 | 0 | 0.325 | 0.05 | 0.1 | 0.325 | 0 | 25 | 85342 | 5 | 2511.3004 | 2730.2711 | 11.0547 | 2.64e-07 | 24.9589 | 11.9638 | 5.26e-06 | 0.70195 | 0.70195 | 1 | 1 | 1 | 1 | 16.4375 | 2473.6 | 482.363 | 1.4325 | 218.9707 | 0 | -1.045 | 2.2461 | -1.3825 | 2.4402 | 0.3495 | 0.60562 | 1.5535 | 0.16275 | 10.9375 | 4.6158 | 121.2231 | 53.4424 | 10.7 | 6.9541 | 691.0825 | 48.9849 | 6.425 | 11.1356 | 36.35 | 62.9804 | 52.575 | 21.206 | 50.75 | 20.1516 | 3.4345 | 5.9573 | 29.85 | 51.8269 | 35.4 | 74.6608 | -2.775 | 23.5947 | 164.75 | 39.0504 | 3.1336
183 | 0.1 | 0.05 | 0.6 | 0 | 0.05 | 0.2 | 0 | 27 | 88085 | 5 | 2510.7729 | 2689.2979 | 10.1874 | 1.25e-08 | 24.7327 | 10.5376 | 4.52e-06 | 0.80521 | 0.80521 | 1 | 1 | 1 | 1 | 16.9391 | 2463.55 | 377.6751 | 1.1582 | 178.525 | 0 | -0.5245 | 1.6658 | -0.775 | 1.9005 | 0.2145 | 0.51135 | 1.5605 | 0.073108 | 9.893 | 3.7933 | 108.1919 | 44.4277 | 8.35 | 6.0438 | 674.81 | 43.1591 | 3.855 | 9.1794 | 21.4 | 50.9975 | 44.85 | 12.4951 | 46.15 | 16.6921 | 2.1496 | 5.1412 | 13.3 | 36.824 | 22.85 | 61.7416 | -4.775 | 26.5634 | 166.5 | 26.6974 | 3.7124
13 | 0 | 0.15 | 0.625 | 0.1 | 0.025 | 0.025 | 0.075 | 3 | 10651 | 6 | 2510.6093 | 2687.5506 | 9.838 | 1.18e-08 | 24.3933 | 26.0459 | 1.06e-05 | 0.78896 | 0.78896 | 1 | 1 | 1 | 1 | 29.5192 | 2484.825 | 355.0338 | 1.1873 | 176.9413 | 0 | 0.1935 | 0.36695 | -0.89 | 1.542 | 0.3765 | 0.65228 | 1.7075 | 0.25643 | 9.4855 | 3.3292 | 98.0765 | 35.1486 | 6.9 | 4.7424 | 666.865 | 35.0133 | 6.145 | 10.6453 | 34 | 58.9025 | 57.35 | 38.3462 | 42.45 | 13.3378 | 3.9235 | 6.8015 | 13.5 | 31.3089 | 70.05 | 122.0227 | -28.275 | 49.1303 | 184.25 | 41.886 | 3.2127
610 | 0.225 | 0.05 | 0.45 | 0.025 | 0 | 0.25 | 0 | 28 | 93102 | 5 | 2509.8036 | 2684.0678 | 9.7668 | 1.6e-08 | 24.7949 | 10.7643 | 4.57e-06 | 0.72578 | 0.72578 | 1 | 1 | 1 | 1 | 17.0354 | 2405.275 | 481.2703 | 1.2835 | 174.2642 | 0 | -1.1847 | 2.3396 | -1.6162 | 2.5364 | 0.42375 | 0.64807 | 1.577 | 0.10328 | 9.592 | 4.4015 | 102.7611 | 48.8417 | 8.3 | 6.1935 | 681.5775 | 46.1733 | 7.72 | 11.7981 | 43.25 | 66.1233 | 49.6 | 16.9098 | 43.85 | 18.583 | 4.2023 | 6.445 | 31.3 | 52.1532 | 43.025 | 78.3692 | -5.8625 | 31.3026 | 165 | 33.2415 | 3.3266
745 | 0.175 | 0 | 0.6 | 0.1 | 0.075 | 0 | 0.05 | 22 | 83497 | 5 | 2509.5139 | 2631.6674 | 9.0586 | 1.74e-08 | 24.5826 | 32.4625 | 1.4e-05 | 0.7362 | 0.7362 | 1 | 1 | 1 | 1 | 33.8566 | 2378.975 | 395.1877 | 1.1858 | 122.1535 | 0 | -0.85025 | 2.1726 | -1.415 | 2.3728 | 0.3885 | 0.63121 | 1.661 | 0.25278 | 8.9102 | 3.2306 | 96.2941 | 36.1557 | 6.65 | 4.6344 | 662.8675 | 26.3381 | 6.9775 | 11.3405 | 39.625 | 64.3703 | 52.8 | 34.9415 | 41.75 | 13.7564 | 3.8495 | 6.2633 | 32.025 | 52.1965 | 48.525 | 95.3672 | -8.25 | 32.0681 | 168 | 47.2864 | 3.1818
794 | 0.15 | 0.025 | 0.525 | 0 | 0.05 | 0.25 | 0 | 27 | 87087 | 5 | 2509.3952 | 2699.3805 | 10.3152 | 1.44e-08 | 24.8176 | 10.5451 | 4.59e-06 | 0.78273 | 0.78273 | 1 | 1 | 1 | 1 | 15.9342 | 2464.275 | 426.5258 | 1.2114 | 189.9853 | 0 | -0.81325 | 1.9748 | -0.9875 | 2.1751 | 0.24525 | 0.53295 | 1.5517 | 0.072349 | 10.155 | 4.1915 | 111.3912 | 48.0704 | 9 | 6.4498 | 680.62 | 46.4783 | 4.5375 | 9.8536 | 25.4 | 55.1823 | 46.475 | 13.3809 | 47.25 | 18.0897 | 2.4168 | 5.2627 | 18.95 | 43.8206 | 21.325 | 51.8885 | -1.1875 | 19.4215 | 165.25 | 30.4128 | 3.5557
479 | 0.25 | 0.075 | 0.4 | 0.075 | 0 | 0.2 | 0 | 28 | 90610 | 5 | 2509.2449 | 2694.1323 | 9.4269 | 1.93e-08 | 24.7397 | 11.68 | 4.82e-06 | 0.64163 | 0.64163 | 1 | 1 | 1 | 1 | 18.9093 | 2351.175 | 481.4755 | 1.4235 | 184.8873 | 0 | -1.2523 | 2.478 | -2.0362 | 2.6022 | 0.57 | 0.69917 | 1.6093 | 0.16249 | 9.1062 | 4.191 | 96.3361 | 46.6742 | 7.625 | 5.7127 | 677.88 | 42.3831 | 10.2 | 12.503 | 57.225 | 70.1664 | 52.525 | 22.3741 | 41.375 | 17.8685 | 5.6921 | 7.0061 | 40.125 | 55.0373 | 67.575 | 101.073 | -13.725 | 41.4977 | 164.75 | 36.4683 | 3.1366
157 | 0 | 0.175 | 0.575 | 0 | 0.025 | 0.125 | 0.1 | 13 | 67215 | 5 | 2508.4937 | 2727.787 | 10.9407 | 9.24e-09 | 24.524 | 14.4984 | 5.83e-06 | 0.81849 | 0.81849 | 1 | 1 | 1 | 1 | 20.7601 | 2533.675 | 424.605 | 1.2056 | 219.2933 | 0 | 0.09275 | 0.20138 | -0.6125 | 1.3299 | 0.26775 | 0.58135 | 1.6612 | 0.24014 | 10.336 | 4.2508 | 107.8008 | 45.4456 | 8.575 | 6.2004 | 677.4525 | 47.2331 | 4.3575 | 9.4612 | 23.45 | 50.9156 | 55.55 | 36.6169 | 45.925 | 17.128 | 2.8264 | 6.1367 | 3.5 | 7.5993 | 45.325 | 98.4115 | -20.9125 | 45.4061 | 184.5 | 44.3819 | 3.3213
241 | 0.225 | 0 | 0.55 | 0 | 0 | 0.125 | 0.1 | 33 | 95310 | 4 | 2507.9568 | 2677.374 | 9.7304 | 2.46e-07 | 24.6756 | 14.7356 | 6.31e-06 | 0.77509 | 0.77509 | 1 | 1 | 1 | 1 | 23.1333 | 2456.975 | 522.1204 | 1.1546 | 169.4173 | 0 | -1.2397 | 2.3009 | -1.35 | 2.5055 | 0.3105 | 0.57626 | 1.65 | 0.23942 | 9.7323 | 4.6844 | 102.8711 | 46.4002 | 8.025 | 6.1704 | 679.01 | 46.4585 | 5.8725 | 10.8989 | 33.075 | 61.3846 | 55.525 | 36.524 | 44.025 | 17.5777 | 3.0196 | 5.6041 | 27.675 | 51.3626 | 22.275 | 41.3407 | 2.7 | 5.011 | 174.25 | 53.5204 | 3.1382
947 | 0.05 | 0.175 | 0.525 | 0 | 0 | 0.15 | 0.1 | 15 | 71513 | 5 | 2507.888 | 2721.3783 | 10.3157 | 2.41e-07 | 24.5593 | 14.7439 | 6.15e-06 | 0.81492 | 0.81492 | 1 | 1 | 1 | 1 | 19.821 | 2512.825 | 469.8337 | 1.3079 | 213.4903 | 0 | -0.18275 | 1.2385 | -0.9125 | 1.7638 | 0.33675 | 0.62568 | 1.6632 | 0.23579 | 10.216 | 4.5141 | 105.6103 | 47.306 | 8.55 | 6.2728 | 680.35 | 48.7171 | 5.6625 | 10.5118 | 30.8 | 57.2198 | 56.825 | 36.3131 | 45 | 17.9234 | 3.4974 | 6.5131 | 9.65 | 27.08 | 50.275 | 98.497 | -20.3125 | 45.7564 | 183.75 | 45.8632 | 3.2336
983 | 0.175 | 0 | 0.5 | 0 | 0.05 | 0.2 | 0.075 | 14 | 67668 | 5 | 2507.5708 | 2718.9324 | 10.5568 | 2.41e-07 | 24.775 | 12.4758 | 5.43e-06 | 0.77518 | 0.77518 | 1 | 1 | 1 | 1 | 18.5165 | 2502.1 | 492.1157 | 1.3175 | 211.3617 | 0 | -0.96425 | 2.0936 | -1.05 | 2.2798 | 0.2415 | 0.52435 | 1.6115 | 0.22432 | 10.5117 | 4.6759 | 113.7322 | 49.5783 | 9.4 | 6.7335 | 684.215 | 48.9173 | 4.5675 | 9.9171 | 25.725 | 55.8552 | 54.075 | 32.8324 | 48.1 | 18.6357 | 2.3486 | 5.0993 | 21.525 | 46.736 | 17.325 | 37.6167 | 2.1 | 4.5596 | 173 | 49.5076 | 3.1993
197 | 0.1 | 0.075 | 0.575 | 0 | 0.025 | 0.125 | 0.1 | 6 | 55849 | 6 | 2507.2482 | 2712.7811 | 10.4833 | 1.12e-08 | 24.6066 | 13.8352 | 5.77e-06 | 0.81981 | 0.81981 | 1 | 1 | 1 | 1 | 21.6625 | 2509.475 | 464.4847 | 1.3251 | 205.5329 | 0 | -0.51125 | 1.672 | -0.8625 | 1.9429 | 0.25275 | 0.54966 | 1.6522 | 0.24281 | 10.175 | 4.4343 | 107.4933 | 45.838 | 8.475 | 6.2649 | 678.2425 | 46.8469 | 4.4775 | 9.7249 | 24.75 | 53.8056 | 55.25 | 36.6979 | 45.825 | 17.264 | 2.5533 | 5.5726 | 13.8 | 36.7758 | 29.325 | 71.772 | -7.7625 | 32.0182 | 179.5 | 49.3938 | 3.2489
907 | 0.125 | 0.1 | 0.6 | 0.05 | 0 | 0.125 | 0 | 28 | 92531 | 5 | 2506.891 | 2658.2743 | 9.2843 | 1.52e-08 | 24.596 | 14.6643 | 6.05e-06 | 0.73161 | 0.73161 | 1 | 1 | 1 | 1 | 20.3883 | 2393.975 | 380.239 | 1.2064 | 151.3833 | 0 | -0.57875 | 1.885 | -1.2825 | 2.1786 | 0.399 | 0.64883 | 1.611 | 0.13172 | 8.9068 | 3.2948 | 94.2374 | 37.3808 | 6.675 | 4.6765 | 668.04 | 35.8597 | 6.9575 | 11.3042 | 38.725 | 62.9535 | 47.625 | 19.3981 | 40.875 | 14.3373 | 4.0431 | 6.5966 | 22.625 | 44.3901 | 53.875 | 99.4882 | -15.625 | 41.6833 | 168.25 | 27.3759 | 3.5328
58 | 0.25 | 0.025 | 0.45 | 0.05 | 0.025 | 0.2 | 0 | 2 | 3602 | 6 | 2505.9393 | 2682.7989 | 9.4911 | 1.72e-08 | 24.7861 | 11.6928 | 5e-06 | 0.70208 | 0.70208 | 1 | 1 | 1 | 1 | 18.4185 | 2369.775 | 470.143 | 1.362 | 176.8597 | 0 | -1.3073 | 2.4399 | -1.77 | 2.6152 | 0.45675 | 0.65882 | 1.5862 | 0.14375 | 9.307 | 4.1834 | 100.4977 | 47.1958 | 7.925 | 5.9304 | 677.295 | 42.4403 | 8.3525 | 12.0449 | 47.05 | 67.8491 | 49.825 | 20.0298 | 43.025 | 17.9757 | 4.5093 | 6.5175 | 36.5 | 54.8749 | 46.825 | 82.4736 | -5.1625 | 30.0328 | 162.25 | 35.9505 | 3.2564
605 | 0 | 0.125 | 0.6 | 0.075 | 0.05 | 0.15 | 0 | 26 | 86529 | 5 | 2505.9146 | 2686.9498 | 10.5552 | 9.04e-09 | 24.563 | 10.8792 | 4.42e-06 | 0.81487 | 0.81487 | 1 | 1 | 1 | 1 | 18.7815 | 2485.875 | 297.3598 | 1.1951 | 181.0352 | 0 | 0.15175 | 0.33099 | -0.71125 | 1.4229 | 0.3015 | 0.60314 | 1.6158 | 0.17142 | 9.8338 | 3.2055 | 105.3746 | 39.9292 | 7.825 | 5.4721 | 671.02 | 38.7415 | 4.92 | 9.8415 | 27.175 | 54.3608 | 49.525 | 22.9989 | 45.175 | 14.9931 | 3.1445 | 6.2939 | 10.375 | 27.7351 | 55.775 | 112.1386 | -22.7 | 45.532 | 174.75 | 23.9779 | 3.5285
543 | 0.15 | 0.1 | 0.525 | 0.05 | 0 | 0.175 | 0 | 28 | 92143 | 5 | 2505.9078 | 2673.4249 | 9.6128 | 1.65e-08 | 24.6577 | 11.7467 | 4.83e-06 | 0.70616 | 0.70616 | 1 | 1 | 1 | 1 | 18.4086 | 2400.75 | 420.2413 | 1.3079 | 167.5171 | 0 | -0.7165 | 2.0332 | -1.4325 | 2.2889 | 0.4335 | 0.66323 | 1.6045 | 0.13431 | 9.209 | 3.7735 | 97.5136 | 42.6165 | 7.35 | 5.3831 | 673.6525 | 40.8604 | 7.61 | 11.6323 | 42.4 | 64.8478 | 49.325 | 19.7388 | 42 | 16.2727 | 4.3786 | 6.7225 | 25.7 | 46.9053 | 56.35 | 99.3485 | -15.325 | 41.8376 | 168.25 | 29.7395 | 3.411
593 | 0.225 | 0.075 | 0.25 | 0 | 0 | 0.45 | 0 | 59 | 97467 | 4 | 2504.4363 | 2729.8142 | 11.1675 | 2.45e-07 | 24.9813 | 11.343 | 4.85e-06 | 0.77576 | 0.77576 | 1 | 1 | 1 | 1 | 17.2064 | 2495.45 | 549.7722 | 1.2358 | 225.3779 | 0 | -1.2 | 2.3264 | -1.6125 | 2.5335 | 0.42525 | 0.65055 | 1.5437 | 0.047047 | 11.1058 | 5.2086 | 119.2447 | 58.164 | 11.075 | 7.1777 | 702.5225 | 52.9568 | 7.74 | 11.8265 | 43.125 | 65.9466 | 53.975 | 13.8356 | 49.775 | 22.1207 | 4.2309 | 6.4951 | 29.175 | 50.8217 | 41.7 | 74.1445 | -6.2625 | 32.6221 | 169.25 | 34.9562 | 3.1357
363 | 0.05 | 0.175 | 0.55 | 0.1 | 0 | 0.075 | 0.05 | 5 | 15304 | 6 | 2503.2124 | 2669.8739 | 9.3587 | 2.84e-07 | 24.453 | 19.0117 | 7.87e-06 | 0.74122 | 0.74122 | 1 | 1 | 1 | 1 | 23.4175 | 2439.675 | 395.2775 | 1.3579 | 166.6615 | 0 | -0.06875 | 1.3009 | -1.2775 | 1.9089 | 0.48375 | 0.69782 | 1.6887 | 0.23119 | 9.239 | 3.5078 | 94.7648 | 37.4419 | 6.85 | 4.7621 | 669.5075 | 37.2508 | 8.0725 | 11.6395 | 44.7 | 64.4729 | 56.55 | 34.2461 | 41.05 | 14.3561 | 4.9983 | 7.2248 | 20.15 | 39.0247 | 81.475 | 123.796 | -30.6625 | 51.3545 | 180.5 | 38.662 | 3.1919
225 | 0.25 | 0.05 | 0.375 | 0.025 | 0 | 0.3 | 0 | 28 | 90125 | 5 | 2502.8243 | 2691.4077 | 10.0513 | 1.65e-08 | 24.8566 | 10.7388 | 4.56e-06 | 0.71206 | 0.71206 | 1 | 1 | 1 | 1 | 16.8835 | 2412.05 | 513.3119 | 1.3176 | 188.5833 | 0 | -1.3225 | 2.4264 | -1.7663 | 2.6126 | 0.45825 | 0.66119 | 1.5705 | 0.10447 | 9.8942 | 4.7268 | 106.0374 | 52.4261 | 8.975 | 6.5783 | 687.19 | 48.6176 | 8.3725 | 12.0716 | 46.925 | 67.684 | 51.3 | 17.1044 | 44.975 | 19.9468 | 4.5379 | 6.5657 | 34.375 | 53.8167 | 45.5 | 78.5344 | -5.5625 | 31.4146 | 165 | 35.2136 | 3.2164
530 | 0.175 | 0.075 | 0.375 | 0.025 | 0.025 | 0.325 | 0 | 2 | 2361 | 6 | 2502.7607 | 2717.3287 | 10.8586 | 1.55e-08 | 24.8481 | 9.5144 | 3.97e-06 | 0.73288 | 0.73288 | 1 | 1 | 1 | 1 | 16.032 | 2465.95 | 485.0928 | 1.4168 | 214.568 | 0 | -0.896 | 2.1363 | -1.4038 | 2.3625 | 0.393 | 0.63907 | 1.5657 | 0.11342 | 10.4585 | 4.6511 | 112.7069 | 52.8928 | 9.725 | 6.7675 | 689.54 | 49.8738 | 7.0375 | 11.4327 | 39.25 | 63.8023 | 51.65 | 17.5521 | 47.525 | 20.0437 | 3.9351 | 6.421 | 25.65 | 47.9091 | 44.55 | 84.8242 | -9.45 | 35.7033 | 168.5 | 33.2829 | 3.2623
987 | 0.125 | 0.1 | 0.575 | 0.025 | 0 | 0.1 | 0.075 | 5 | 48961 | 6 | 2502.0894 | 2670.8983 | 9.5221 | 2.93e-07 | 24.568 | 16.4666 | 6.95e-06 | 0.7773 | 0.7773 | 1 | 1 | 1 | 1 | 22.9514 | 2447.7 | 458.0069 | 1.3251 | 168.8088 | 0 | -0.60725 | 1.8673 | -1.1912 | 2.1538 | 0.36225 | 0.62844 | 1.6565 | 0.2225 | 9.465 | 4.1261 | 98.7803 | 42.3171 | 7.425 | 5.5448 | 673.355 | 42.5247 | 6.355 | 11.013 | 35.25 | 61.1325 | 54.025 | 33.9805 | 42.525 | 16.1028 | 3.6678 | 6.3856 | 20 | 42.5059 | 46.075 | 90.796 | -13.0375 | 39.2919 | 176.5 | 45.4725 | 3.267
195 | 0.025 | 0.2 | 0.525 | 0.05 | 0 | 0.15 | 0.05 | 5 | 18517 | 6 | 2502.0047 | 2693.3539 | 10.1207 | 1.47e-08 | 24.5257 | 14.4363 | 5.89e-06 | 0.73594 | 0.73594 | 1 | 1 | 1 | 1 | 19.1955 | 2478.925 | 412.4478 | 1.3365 | 191.3492 | 0 | 0.02525 | 0.93783 | -1.0325 | 1.7176 | 0.414 | 0.67264 | 1.6555 | 0.20797 | 9.8038 | 3.9663 | 101.2927 | 43.6949 | 7.875 | 5.6973 | 675.8675 | 44.2974 | 6.8375 | 11.105 | 37.425 | 60.8017 | 54.85 | 31.1445 | 43.425 | 16.6146 | 4.3161 | 7.0219 | 12.325 | 29.2843 | 69.875 | 116.8157 | -28.775 | 50.6682 | 181 | 35.8329 | 3.2999
892 | 0.125 | 0.05 | 0.425 | 0.025 | 0.075 | 0.3 | 0 | 2 | 1786 | 6 | 2501.9067 | 2725.1711 | 11.0993 | 1.58e-08 | 24.8561 | 10.0454 | 4.3e-06 | 0.7554 | 0.7554 | 1 | 1 | 1 | 1 | 15.5752 | 2494.875 | 435.9394 | 1.4211 | 223.2644 | 0 | -0.63375 | 1.8547 | -1.0163 | 2.1007 | 0.28575 | 0.57225 | 1.5555 | 0.1269 | 10.7585 | 4.3498 | 118.086 | 50.8201 | 10.075 | 6.7727 | 686.8325 | 48.8476 | 5.11 | 10.2255 | 28.55 | 57.1563 | 49.95 | 18.0817 | 49.675 | 19.1146 | 2.8603 | 5.7451 | 19 | 42.7288 | 33.125 | 76.9123 | -7.0625 | 30.8211 | 168 | 32.8786 | 3.3634
421 | 0.175 | 0 | 0.6 | 0.05 | 0.075 | 0.1 | 0 | 25 | 84526 | 5 | 2501.7037 | 2646.7775 | 9.2112 | 2.38e-07 | 24.7122 | 15.4078 | 6.8e-06 | 0.75085 | 0.75085 | 1 | 1 | 1 | 1 | 22.2255 | 2378.425 | 373.5079 | 1.1858 | 145.0739 | 0 | -0.90725 | 2.1342 | -1.2325 | 2.3339 | 0.315 | 0.58488 | 1.585 | 0.15439 | 9.1028 | 3.3108 | 100.3996 | 40.2967 | 7.25 | 5.2381 | 666.2525 | 32.379 | 5.7725 | 10.7206 | 32.675 | 60.6628 | 45.65 | 19.6183 | 43.25 | 15.2525 | 3.099 | 5.7601 | 26.775 | 49.8189 | 32.925 | 74.1507 | -3.075 | 23.481 | 161 | 33 | 3.5268
531 | 0 | 0.175 | 0.55 | 0.05 | 0.025 | 0.175 | 0.025 | 3 | 11779 | 6 | 2501.5803 | 2700.2541 | 10.878 | 1.2e-08 | 24.557 | 10.8878 | 4.3e-06 | 0.74581 | 0.74581 | 1 | 1 | 1 | 1 | 17.9051 | 2497.1 | 362.9964 | 1.2731 | 198.6738 | 0 | 0.14975 | 0.30284 | -0.795 | 1.4758 | 0.34125 | 0.63344 | 1.6273 | 0.18313 | 10.0205 | 3.7318 | 105.5352 | 43.5377 | 8.2 | 5.8275 | 675.665 | 43.8256 | 5.5625 | 10.3248 | 30.4 | 56.4286 | 51.975 | 26.5155 | 45.1 | 16.4435 | 3.5768 | 6.6421 | 8.75 | 23.3385 | 60.925 | 113.554 | -26.0875 | 48.5191 | 178.5 | 29.3726 | 3.4343
245 | 0.1 | 0.05 | 0.675 | 0.05 | 0.05 | 0.075 | 0 | 2 | 1020 | 6 | 2501.1425 | 2645.0949 | 9.2705 | 1.27e-08 | 24.5952 | 16.502 | 7.04e-06 | 0.80111 | 0.80111 | 1 | 1 | 1 | 1 | 24.3817 | 2403.35 | 319.3913 | 1.1392 | 143.9524 | 0 | -0.4675 | 1.7019 | -0.9575 | 1.9904 | 0.288 | 0.5767 | 1.601 | 0.14606 | 8.9645 | 2.8207 | 97.3386 | 34.9189 | 6.65 | 4.5362 | 662.8075 | 28.8659 | 5.06 | 10.1271 | 28.35 | 56.7541 | 45.075 | 19.2112 | 42.2 | 13.2575 | 2.9 | 5.8229 | 18.55 | 41.7139 | 38.45 | 87.8803 | -9.95 | 34.1324 | 165.75 | 27.8287 | 3.6772
219 | 0.225 | 0.05 | 0.475 | 0.025 | 0 | 0.175 | 0.05 | 5 | 18806 | 6 | 2500.5168 | 2672.31 | 9.6518 | 1.59e-08 | 24.7152 | 12.6357 | 5.33e-06 | 0.73163 | 0.73163 | 1 | 1 | 1 | 1 | 19.7314 | 2412.025 | 505.297 | 1.386 | 171.7933 | 0 | -1.1847 | 2.3396 | -1.6162 | 2.5364 | 0.42375 | 0.64807 | 1.6225 | 0.19702 | 9.52 | 4.508 | 100.7045 | 47.4751 | 8 | 6.0663 | 679.305 | 45.4573 | 7.72 | 11.7981 | 43.25 | 66.1233 | 53.425 | 29.4439 | 43.1 | 18.0746 | 4.2023 | 6.445 | 31.3 | 52.1532 | 43.025 | 78.3692 | -5.8625 | 31.3026 | 169.75 | 45.1933 | 3.1774
378 | 0 | 0.2 | 0.6 | 0.1 | 0 | 0.05 | 0.05 | 16 | 76155 | 5 | 2500.502 | 2664.4039 | 9.3089 | 2.5e-07 | 24.3906 | 22.2323 | 9.18e-06 | 0.76354 | 0.76354 | 1 | 1 | 1 | 1 | 25.1784 | 2452.45 | 353.6353 | 1.1582 | 163.9019 | 0 | 0.22 | 0.37113 | -1.065 | 1.6273 | 0.453 | 0.69214 | 1.695 | 0.2278 | 9.179 | 3.1737 | 93.7665 | 33.962 | 6.55 | 4.3298 | 666.42 | 34.4513 | 7.39 | 11.2903 | 40.7 | 62.1837 | 55.7 | 34.3484 | 40.75 | 13.0571 | 4.7311 | 7.2328 | 14.5 | 31.1809 | 83 | 127.521 | -34.25 | 52.4806 | 182.5 | 35.3377 | 3.2765
419 | 0.25 | 0 | 0.475 | 0.05 | 0.05 | 0.175 | 0 | 25 | 84737 | 5 | 2499.4598 | 2672.3552 | 9.3778 | 2.57e-07 | 24.8003 | 12.791 | 5.58e-06 | 0.70116 | 0.70116 | 1 | 1 | 1 | 1 | 18.9546 | 2364.35 | 453.8753 | 1.3048 | 172.8954 | 0 | -1.3205 | 2.4313 | -1.6825 | 2.6144 | 0.4185 | 0.63953 | 1.5805 | 0.14983 | 9.285 | 4.0387 | 101.4853 | 46.4411 | 7.9 | 5.8856 | 674.7625 | 40.3347 | 7.73 | 11.8148 | 43.7 | 66.7728 | 48.625 | 20.0919 | 43.45 | 17.6507 | 4.1056 | 6.2797 | 36 | 55.1135 | 40.35 | 75.4276 | -2.175 | 23.8093 | 160.25 | 36.3653 | 3.2956
693 | 0.025 | 0.1 | 0.65 | 0.075 | 0.05 | 0 | 0.1 | 4 | 12580 | 6 | 2497.8654 | 2681.6847 | 10.2304 | 1.11e-08 | 24.4289 | 35.4641 | 1.44e-05 | 0.79775 | 0.79775 | 1 | 1 | 1 | 1 | 35.8775 | 2493.325 | 376.9913 | 1.1768 | 183.8193 | 0 | 0.00075 | 0.94051 | -0.77375 | 1.5892 | 0.29775 | 0.59591 | 1.7045 | 0.27393 | 9.6495 | 3.5472 | 101.1845 | 36.7709 | 7.2 | 5.1196 | 666.6725 | 35.479 | 4.95 | 9.904 | 27.5 | 55.0332 | 57.1 | 40.7994 | 43.65 | 13.8357 | 3.0763 | 6.166 | 12.95 | 32.8237 | 51.775 | 107.5792 | -19.4125 | 43.1068 | 183 | 48.3839 | 3.2049
156 | 0.225 | 0 | 0.4 | 0.05 | 0.075 | 0.225 | 0.025 | 8 | 66793 | 6 | 2497.6834 | 2697.9216 | 10.2746 | 3.7e-07 | 24.8504 | 12.5525 | 5.48e-06 | 0.70095 | 0.70095 | 1 | 1 | 1 | 1 | 17.9346 | 2429.1 | 488.2934 | 1.474 | 200.2382 | 0 | -1.1827 | 2.3446 | -1.5325 | 2.5333 | 0.384 | 0.62376 | 1.5885 | 0.19949 | 10.1762 | 4.5284 | 111.4265 | 51.1281 | 9.325 | 6.6309 | 683.1475 | 46.0098 | 7.0775 | 11.4988 | 40.025 | 65.0083 | 52.9 | 26.8615 | 47.125 | 19.3251 | 3.7701 | 6.1298 | 32.925 | 53.5838 | 37.875 | 75.086 | -2.475 | 23.7042 | 165.25 | 43.9311 | 3.1238
184 | 0.15 | 0.05 | 0.525 | 0 | 0.025 | 0.175 | 0.075 | 6 | 54415 | 6 | 2497.3861 | 2702.0696 | 10.4497 | 1.35e-08 | 24.6952 | 11.6995 | 4.92e-06 | 0.77824 | 0.77824 | 1 | 1 | 1 | 1 | 19.2582 | 2486.575 | 483.3738 | 1.3642 | 204.6835 | 0 | -0.8 | 1.9819 | -1.075 | 2.2038 | 0.2835 | 0.56774 | 1.6245 | 0.2175 | 10.17 | 4.5573 | 108.4193 | 48.0782 | 8.75 | 6.4411 | 681.105 | 47.7957 | 5.16 | 10.3226 | 28.75 | 57.5551 | 53.8 | 32.623 | 46.1 | 18.145 | 2.8206 | 5.6659 | 19.45 | 43.7155 | 27.8 | 63.6503 | -4.175 | 26.7989 | 174.75 | 47.328 | 3.2481
663 | 0.075 | 0.125 | 0.65 | 0.025 | 0 | 0.05 | 0.075 | 5 | 49135 | 6 | 2497.3246 | 2656.947 | 9.2663 | 2.55e-07 | 24.4867 | 21.7934 | 9.18e-06 | 0.79486 | 0.79486 | 1 | 1 | 1 | 1 | 27.3246 | 2446.975 | 412.8686 | 1.1705 | 159.6224 | 0 | -0.3185 | 1.4977 | -0.97875 | 1.899 | 0.3315 | 0.61609 | 1.6652 | 0.2186 | 9.203 | 3.672 | 95.5809 | 37.0553 | 6.775 | 4.8605 | 667.545 | 37.7679 | 5.6725 | 10.5326 | 31.25 | 58.0658 | 52.4 | 34.0043 | 41.425 | 14.1525 | 3.4006 | 6.3389 | 14.35 | 35.4172 | 47.6 | 96.3745 | -16.625 | 42.2758 | 177.75 | 42.7485 | 3.3922
536 | 0.25 | 0.025 | 0.575 | 0.05 | 0 | 0.025 | 0.075 | 5 | 49372 | 6 | 2497.1298 | 2622.1645 | 8.5755 | 3.02e-07 | 24.5834 | 24.7944 | 1.06e-05 | 0.72485 | 0.72485 | 1 | 1 | 1 | 1 | 31.9996 | 2352.25 | 481.0692 | 1.1933 | 125.0347 | 0 | -1.3073 | 2.4399 | -1.77 | 2.6152 | 0.45675 | 0.65882 | 1.6683 | 0.23562 | 8.5755 | 3.8226 | 89.7705 | 36.8205 | 6.275 | 4.5221 | 666.92 | 34.3872 | 8.3525 | 12.0449 | 47.05 | 67.8491 | 53.825 | 35.433 | 39.125 | 14.2183 | 4.5093 | 6.5175 | 36.5 | 54.8749 | 46.825 | 82.4736 | -5.1625 | 30.0328 | 169 | 50.7346 | 3.1398
934 | 0.075 | 0.15 | 0.6 | 0.125 | 0 | 0.025 | 0.025 | 5 | 28103 | 6 | 2496.7321 | 2638.6047 | 8.6521 | 2.33e-07 | 24.4215 | 25.4964 | 1.06e-05 | 0.75366 | 0.75366 | 1 | 1 | 1 | 1 | 27.8993 | 2386.65 | 348.4629 | 1.2297 | 141.8726 | 0 | -0.19125 | 1.5637 | -1.4312 | 2.0382 | 0.51675 | 0.70502 | 1.6865 | 0.21636 | 8.5685 | 2.6393 | 88.0884 | 28.1914 | 5.775 | 3.1819 | 662.1175 | 26.0159 | 8.705 | 11.8708 | 48.5 | 66.1585 | 53.9 | 31.6984 | 38.625 | 11.0898 | 5.3053 | 7.2559 | 25.35 | 43.9338 | 85.275 | 125.2733 | -29.9625 | 50.9325 | 175.75 | 34.8488 | 3.2607
51 | 0.2 | 0 | 0.625 | 0.05 | 0.05 | 0.05 | 0.025 | 8 | 59213 | 6 | 2496.6247 | 2629.9278 | 8.8196 | 2.71e-07 | 24.6479 | 20.0285 | 8.75e-06 | 0.75037 | 0.75037 | 1 | 1 | 1 | 1 | 27.6593 | 2360.925 | 397.9586 | 1.1572 | 133.3031 | 0 | -1.045 | 2.2461 | -1.3825 | 2.4402 | 0.3495 | 0.60562 | 1.615 | 0.18872 | 8.7455 | 3.2641 | 95.0052 | 36.9094 | 6.575 | 4.6524 | 663.7625 | 29.4504 | 6.425 | 11.1356 | 36.35 | 62.9804 | 47.525 | 26.118 | 41.225 | 14.0952 | 3.4345 | 5.9573 | 29.85 | 51.8269 | 35.4 | 74.6608 | -2.775 | 23.5947 | 163 | 39.5727 | 3.4298
548 | 0.025 | 0.175 | 0.475 | 0.05 | 0.025 | 0.25 | 0 | 2 | 8868 | 6 | 2496.5975 | 2708.514 | 11.1584 | 1.36e-08 | 24.6466 | 8.2567 | 3.26e-06 | 0.72066 | 0.72066 | 1 | 1 | 1 | 1 | 16.0721 | 2493.75 | 384.4428 | 1.3394 | 211.9165 | 0 | 0.012 | 0.93434 | -0.945 | 1.6783 | 0.37575 | 0.65125 | 1.5993 | 0.14379 | 10.2577 | 3.9548 | 108.7391 | 47.2198 | 8.85 | 6.203 | 681.0525 | 46.699 | 6.215 | 10.7678 | 34.075 | 59.0548 | 51.375 | 20.3527 | 46.2 | 17.8539 | 3.9123 | 6.7903 | 11.825 | 29.3197 | 63.4 | 113.2777 | -25.7875 | 48.7161 | 175.75 | 23.8629 | 3.4209
110 | 0.175 | 0.05 | 0.575 | 0 | 0 | 0.15 | 0.05 | 15 | 71694 | 5 | 2496.0426 | 2662.4237 | 9.5164 | 1.2e-08 | 24.6715 | 13.3146 | 5.71e-06 | 0.8167 | 0.8167 | 1 | 1 | 1 | 1 | 20.2649 | 2435.325 | 466.1149 | 1.2074 | 166.3811 | 0 | -0.93775 | 2.109 | -1.225 | 2.3263 | 0.318 | 0.59092 | 1.614 | 0.17567 | 9.4808 | 4.2271 | 100.6793 | 44.2586 | 7.675 | 5.8025 | 675.4425 | 44.0109 | 5.8125 | 10.7901 | 32.425 | 60.2328 | 50.3 | 27.5619 | 43.225 | 16.807 | 3.1561 | 5.8821 | 22.525 | 46.4779 | 30.275 | 64.4411 | -3.875 | 26.9109 | 170.5 | 41.83 | 3.3897
641 | 0.225 | 0 | 0.55 | 0.05 | 0.05 | 0.1 | 0.025 | 8 | 58786 | 6 | 2495.028 | 2648.4384 | 9.1248 | 3.11e-07 | 24.7095 | 15.4706 | 6.74e-06 | 0.72549 | 0.72549 | 1 | 1 | 1 | 1 | 22.7698 | 2367.7 | 436.8523 | 1.2865 | 153.4105 | 0 | -1.1827 | 2.3446 | -1.5325 | 2.5333 | 0.384 | 0.62376 | 1.6085 | 0.19068 | 9.0478 | 3.7597 | 98.2814 | 42.144 | 7.25 | 5.3747 | 669.375 | 36.0416 | 7.0775 | 11.4988 | 40.025 | 65.0083 | 49.225 | 26.3785 | 42.35 | 16.0352 | 3.7701 | 6.1298 | 32.925 | 53.5838 | 37.875 | 75.086 | -2.475 | 23.7042 | 163 | 41.2432 | 3.3113
244 | 0.05 | 0.15 | 0.5 | 0.1 | 0.025 | 0.175 | 0 | 2 | 2748 | 6 | 2494.8024 | 2686.1585 | 10.4498 | 1.41e-08 | 24.5774 | 10.9852 | 4.37e-06 | 0.72809 | 0.72809 | 1 | 1 | 1 | 1 | 18.2602 | 2454.5 | 367.5475 | 1.4084 | 191.3561 | 0 | -0.082 | 1.2974 | -1.19 | 1.8851 | 0.4455 | 0.68116 | 1.6325 | 0.18606 | 9.693 | 3.5675 | 102.2112 | 42.6566 | 7.825 | 5.5403 | 674.6925 | 40.8914 | 7.45 | 11.386 | 41.35 | 63.2149 | 53.075 | 25.0773 | 43.825 | 16.1862 | 4.5946 | 7.0392 | 19.65 | 39.1513 | 75 | 121.0851 | -27.675 | 49.5435 | 175.25 | 27.8377 | 3.3019
836 | 0.15 | 0.025 | 0.475 | 0.1 | 0.1 | 0.15 | 0 | 2 | 9576 | 6 | 2493.1596 | 2675.0305 | 10.0102 | 1.8e-08 | 24.7375 | 13.4247 | 5.81e-06 | 0.72651 | 0.72651 | 1 | 1 | 1 | 1 | 19.4071 | 2412.675 | 392.2969 | 1.4755 | 181.8709 | 0 | -0.69925 | 2.0499 | -1.3525 | 2.2824 | 0.39225 | 0.6375 | 1.6027 | 0.20595 | 9.747 | 3.6819 | 107.1705 | 45.1772 | 8.35 | 5.9437 | 673.27 | 38.0166 | 6.9475 | 11.2914 | 39.3 | 63.8581 | 51.175 | 25.628 | 45.7 | 17.0282 | 3.9178 | 6.381 | 29.45 | 50.1453 | 52.525 | 100.6116 | -11.5375 | 36.2866 | 165.25 | 37.0801 | 3.2291
98 | 0.2 | 0.075 | 0.525 | 0.05 | 0 | 0.1 | 0.05 | 5 | 18714 | 6 | 2492.6364 | 2650.1001 | 9.0445 | 3.34e-07 | 24.6166 | 16.0049 | 6.78e-06 | 0.71852 | 0.71852 | 1 | 1 | 1 | 1 | 22.9718 | 2381.225 | 469.8 | 1.3843 | 157.4636 | 0 | -1.0052 | 2.2688 | -1.645 | 2.4655 | 0.46425 | 0.67005 | 1.6462 | 0.21026 | 8.995 | 3.9938 | 94.2542 | 41.5337 | 7 | 5.2058 | 671.745 | 39.4454 | 8.2925 | 11.959 | 46.4 | 66.9447 | 53.225 | 31.1484 | 40.75 | 15.9166 | 4.6458 | 6.7279 | 31.35 | 51.2272 | 54.825 | 94.0888 | -11.7375 | 38.6996 | 170.25 | 44.4684 | 3.1987
697 | 0.025 | 0.125 | 0.575 | 0 | 0.05 | 0.2 | 0.025 | 6 | 53850 | 6 | 2492.3246 | 2704.3706 | 10.9583 | 1.01e-08 | 24.6594 | 9.16 | 3.75e-06 | 0.80518 | 0.80518 | 1 | 1 | 1 | 1 | 16.9332 | 2505.325 | 373.3206 | 1.2342 | 212.046 | 0 | -0.0715 | 0.88826 | -0.5875 | 1.4443 | 0.22575 | 0.53783 | 1.5862 | 0.14475 | 10.2807 | 3.9085 | 110.6959 | 45.5814 | 8.8 | 6.2338 | 677.165 | 45.7651 | 3.765 | 8.9642 | 20.425 | 48.6574 | 48.15 | 21.946 | 47.05 | 17.1172 | 2.3543 | 5.6183 | 5.575 | 19.9285 | 34.85 | 86.114 | -14.6375 | 39.6784 | 173.75 | 30.6339 | 3.6085
132 | 0.075 | 0.175 | 0.475 | 0.075 | 0 | 0.2 | 0 | 28 | 90671 | 5 | 2491.7836 | 2680.0871 | 10.3473 | 1.7e-08 | 24.606 | 10.6669 | 4.19e-06 | 0.66366 | 0.66366 | 1 | 1 | 1 | 1 | 17.5471 | 2436.05 | 404.4607 | 1.3691 | 188.3035 | 0 | -0.235 | 1.539 | -1.3362 | 2.0143 | 0.4815 | 0.69478 | 1.6227 | 0.15947 | 9.5725 | 3.8148 | 100.0215 | 44.2801 | 7.8 | 5.6134 | 676.5875 | 43.0533 | 8.1225 | 11.7123 | 44.9 | 64.7768 | 52.375 | 22.5108 | 42.9 | 16.8831 | 4.9586 | 7.1738 | 20.6 | 40.0898 | 76.15 | 118.2211 | -27.775 | 50.4164 | 174.25 | 26.8223 | 3.327
555 | 0.125 | 0.1 | 0.425 | 0 | 0.025 | 0.325 | 0 | 27 | 86887 | 5 | 2491.0685 | 2715.8164 | 10.9886 | 1.35e-08 | 24.8232 | 8.8442 | 3.69e-06 | 0.77015 | 0.77015 | 1 | 1 | 1 | 1 | 15.167 | 2488.575 | 458.3486 | 1.3113 | 224.7479 | 0 | -0.63575 | 1.849 | -1.1 | 2.1249 | 0.3255 | 0.60514 | 1.5555 | 0.063716 | 10.5597 | 4.5273 | 113.8336 | 51.905 | 9.75 | 6.7444 | 688.37 | 50.453 | 5.7525 | 10.6799 | 31.775 | 59.0515 | 49.525 | 13.9176 | 48 | 19.6303 | 3.2926 | 6.1446 | 17.375 | 40.3638 | 38.275 | 80.4254 | -10.45 | 36.5626 | 169.75 | 29.0248 | 3.4276
29 | 0.25 | 0.05 | 0.3 | 0 | 0 | 0.4 | 0 | 59 | 97129 | 4 | 2491.0136 | 2699.4687 | 10.7152 | 2.46e-07 | 24.9576 | 10.9266 | 4.69e-06 | 0.75079 | 0.75079 | 1 | 1 | 1 | 1 | 16.5837 | 2462.4 | 544.1705 | 1.2241 | 208.4552 | 0 | -1.351 | 2.4039 | -1.675 | 2.609 | 0.4215 | 0.64458 | 1.5465 | 0.045637 | 10.6615 | 5.117 | 114.7656 | 56.7277 | 10.35 | 7.073 | 697.275 | 52.098 | 7.77 | 11.8714 | 43.45 | 66.424 | 52.35 | 13.8393 | 48.15 | 21.5622 | 4.1626 | 6.3829 | 31.75 | 52.8601 | 37.7 | 66.2043 | -2.975 | 27.2243 | 166.5 | 35.3942 | 3.1805
79 | 0 | 0.125 | 0.65 | 0.05 | 0.05 | 0.075 | 0.05 | 3 | 11483 | 6 | 2490.6467 | 2678.4679 | 10.4 | 8.89e-09 | 24.4984 | 16.9258 | 6.86e-06 | 0.81937 | 0.81937 | 1 | 1 | 1 | 1 | 24.2033 | 2488.975 | 332.5757 | 1.1836 | 187.8212 | 0 | 0.12325 | 0.29138 | -0.62 | 1.3465 | 0.26475 | 0.57495 | 1.6473 | 0.21838 | 9.721 | 3.3597 | 103.2419 | 38.4033 | 7.5 | 5.3104 | 667.9425 | 37.2498 | 4.3175 | 9.3756 | 23.7 | 51.4671 | 51.3 | 31.6411 | 44.4 | 14.4323 | 2.7693 | 6.0167 | 7.75 | 23.2634 | 47.975 | 104.6457 | -20.1125 | 43.7736 | 178 | 36.8239 | 3.4698
845 | 0.2 | 0.05 | 0.475 | 0.1 | 0.05 | 0.125 | 0 | 2 | 6798 | 6 | 2490.5695 | 2672.2014 | 9.3774 | 1.78e-08 | 24.6837 | 13.312 | 5.6e-06 | 0.70046 | 0.70046 | 1 | 1 | 1 | 1 | 20.6507 | 2356.75 | 417.2158 | 1.4653 | 181.6319 | 0 | -0.9615 | 2.3003 | -1.74 | 2.4733 | 0.4995 | 0.68155 | 1.618 | 0.19378 | 9.043 | 3.5975 | 97.3891 | 42.5415 | 7.3 | 5.2877 | 670.5325 | 35.4602 | 8.875 | 12.1061 | 50 | 68.2034 | 51.325 | 25.0882 | 41.95 | 16.2372 | 4.9926 | 6.8313 | 36.1 | 53.3394 | 63.95 | 104.6855 | -13.925 | 40.2509 | 164.25 | 36.6666 | 3.2002
552 | 0.1 | 0.125 | 0.55 | 0 | 0 | 0.225 | 0 | 59 | 97053 | 4 | 2490.2979 | 2671.6159 | 10.0888 | 1.37e-08 | 24.6912 | 9.9413 | 4.11e-06 | 0.75664 | 0.75664 | 1 | 1 | 1 | 1 | 16.2555 | 2446.725 | 412.7077 | 1.1546 | 181.318 | 0 | -0.48475 | 1.6841 | -1.0375 | 2.0137 | 0.32925 | 0.61208 | 1.5753 | 0.045934 | 9.6735 | 3.9856 | 102.9665 | 45.4522 | 8.05 | 5.9074 | 677.1225 | 45.2423 | 5.7225 | 10.6243 | 31.45 | 58.4491 | 46.7 | 12.4201 | 44.05 | 17.2539 | 3.3609 | 6.2706 | 14.8 | 36.6587 | 42.275 | 87.052 | -13.7375 | 40.1337 | 169.5 | 23.9739 | 3.6296
356 | 0.1 | 0.05 | 0.6 | 0.1 | 0.075 | 0.075 | 0 | 2 | 799 | 6 | 2489.837 | 2648.8425 | 9.515 | 1.47e-08 | 24.5993 | 16.4931 | 7.02e-06 | 0.77551 | 0.77551 | 1 | 1 | 1 | 1 | 23.6798 | 2404.55 | 323.6361 | 1.3053 | 159.0055 | 0 | -0.4105 | 1.7354 | -1.14 | 2.0604 | 0.3615 | 0.62681 | 1.6215 | 0.19698 | 9.1645 | 2.9074 | 99.6304 | 37.1125 | 7.025 | 4.845 | 664.5775 | 29.0701 | 6.265 | 10.8606 | 35.3 | 61.194 | 48.975 | 25.2284 | 43.025 | 14.0419 | 3.6505 | 6.3447 | 23.8 | 45.4858 | 54.05 | 105.5801 | -15.125 | 39.6342 | 167.25 | 32.4798 | 3.415
910 | 0 | 0.225 | 0.575 | 0.05 | 0 | 0.05 | 0.1 | 16 | 76041 | 5 | 2489.2129 | 2679.1976 | 9.7077 | 2.8e-07 | 24.4028 | 22.4415 | 9.2e-06 | 0.7272 | 0.7272 | 1 | 1 | 1 | 1 | 25.4263 | 2478.225 | 421.0485 | 1.1837 | 189.9848 | 0 | 0.17625 | 0.31164 | -0.97 | 1.5753 | 0.41775 | 0.6784 | 1.7058 | 0.25092 | 9.57 | 3.8942 | 97.1119 | 39.9184 | 7.25 | 5.2237 | 670.675 | 41.1113 | 6.8075 | 11.0544 | 37.1 | 60.2473 | 57.975 | 38.9407 | 41.9 | 15.2394 | 4.3844 | 7.1226 | 9.75 | 23.3707 | 73.875 | 120.428 | -32.0625 | 52.16 | 186.25 | 44.0844 | 3.2126
438 | 0.2 | 0.05 | 0.575 | 0.025 | 0 | 0.1 | 0.05 | 5 | 18633 | 6 | 2489.1253 | 2639.5569 | 9.0453 | 2.9e-07 | 24.632 | 15.7685 | 6.74e-06 | 0.76174 | 0.76174 | 1 | 1 | 1 | 1 | 23.395 | 2391.75 | 462.6524 | 1.2621 | 150.4317 | 0 | -1.047 | 2.2411 | -1.4663 | 2.4486 | 0.38925 | 0.6328 | 1.6315 | 0.19363 | 9.0158 | 3.9642 | 95.2272 | 40.9539 | 6.975 | 5.2129 | 670.97 | 39.4948 | 7.0675 | 11.481 | 39.575 | 64.3152 | 50.95 | 29.3972 | 41.175 | 15.6603 | 3.8668 | 6.3042 | 28.225 | 50.2471 | 40.55 | 78.1252 | -6.1625 | 31.1872 | 169 | 43.4051 | 3.317
475 | 0.075 | 0.175 | 0.475 | 0.025 | 0 | 0.2 | 0.05 | 5 | 21915 | 6 | 2488.6133 | 2697.5069 | 10.6678 | 1.64e-08 | 24.6196 | 11.2208 | 4.46e-06 | 0.69348 | 0.69348 | 1 | 1 | 1 | 1 | 17.9094 | 2476 | 457.0009 | 1.4168 | 208.8936 | 0 | -0.292 | 1.5078 | -1.1538 | 1.961 | 0.408 | 0.66336 | 1.6327 | 0.19513 | 10.025 | 4.3602 | 104.416 | 47.8734 | 8.5 | 6.1887 | 680.8725 | 47.6293 | 6.9175 | 11.2366 | 37.95 | 61.6911 | 54.425 | 29.3912 | 44.5 | 18.1879 | 4.2081 | 6.8614 | 15.35 | 35.28 | 60.55 | 106.0262 | -22.6 | 47.6119 | 178.25 | 38.3332 | 3.2751
931 | 0.225 | 0.025 | 0.525 | 0 | 0 | 0.175 | 0.05 | 15 | 74246 | 5 | 2487.0702 | 2656.6726 | 9.5563 | 2.44e-07 | 24.7311 | 12.6041 | 5.42e-06 | 0.77526 | 0.77526 | 1 | 1 | 1 | 1 | 19.6187 | 2422.55 | 498.0079 | 1.2209 | 169.6024 | 0 | -1.2265 | 2.3095 | -1.4375 | 2.5179 | 0.34875 | 0.60447 | 1.6078 | 0.17721 | 9.5407 | 4.4793 | 101.6775 | 46.8349 | 7.975 | 6.0765 | 678.53 | 45.6286 | 6.495 | 11.2511 | 36.425 | 63.1201 | 51.15 | 27.6012 | 43.525 | 17.7932 | 3.4233 | 5.9435 | 28.175 | 51.1878 | 28.75 | 55.2783 | -0.2875 | 19.7313 | 168.5 | 44.1333 | 3.2942
44 | 0 | 0.2 | 0.475 | 0.075 | 0.025 | 0.2 | 0.025 | 3 | 11631 | 6 | 2486.7786 | 2703.703 | 11.2317 | 1.36e-08 | 24.5635 | 9.8905 | 3.83e-06 | 0.70414 | 0.70414 | 1 | 1 | 1 | 1 | 17.6853 | 2500.075 | 384.0548 | 1.3761 | 216.9243 | 0 | 0.1915 | 0.34202 | -0.97375 | 1.5815 | 0.41625 | 0.67601 | 1.6395 | 0.20206 | 10.2018 | 3.901 | 106.7632 | 45.8373 | 8.575 | 6.0286 | 679.1625 | 45.4538 | 6.7875 | 11.0224 | 37.225 | 60.4531 | 55.025 | 28.3315 | 45.475 | 17.3465 | 4.3558 | 7.0775 | 11.875 | 27.6742 | 75.2 | 122.7272 | -31.6625 | 51.5457 | 180.5 | 30.6553 | 3.2803
508 | 0.075 | 0.075 | 0.65 | 0.1 | 0.05 | 0 | 0.05 | 4 | 15187 | 6 | 2486.6499 | 2638.5834 | 9.5459 | 1.27e-08 | 24.4657 | 33.2678 | 1.36e-05 | 0.77628 | 0.77628 | 1 | 1 | 1 | 1 | 34.5388 | 2423.45 | 346.5397 | 1.1984 | 151.9335 | 0 | -0.2595 | 1.5365 | -1.0775 | 1.9468 | 0.36525 | 0.63331 | 1.6767 | 0.24328 | 9.0143 | 2.9311 | 95.5111 | 32.5274 | 6.425 | 4.2243 | 661.9475 | 26.5942 | 6.235 | 10.8073 | 34.975 | 60.6319 | 53.075 | 34.8363 | 41.525 | 12.3976 | 3.7188 | 6.463 | 21.225 | 42.6225 | 58.05 | 110.1397 | -18.4125 | 42.5914 | 174.75 | 42.13 | 3.2925
721 | 0.2 | 0.1 | 0.425 | 0.05 | 0 | 0.2 | 0.025 | 5 | 43402 | 6 | 2486.6291 | 2676.8577 | 9.8809 | 1.87e-08 | 24.7082 | 11.4287 | 4.67e-06 | 0.65915 | 0.65915 | 1 | 1 | 1 | 1 | 18.6876 | 2397.425 | 488.2872 | 1.4797 | 190.2286 | 0 | -0.992 | 2.2762 | -1.7325 | 2.4677 | 0.5025 | 0.68594 | 1.618 | 0.18057 | 9.4745 | 4.3751 | 99.7361 | 47.882 | 8.025 | 5.9937 | 679.6575 | 44.9544 | 8.915 | 12.1576 | 49.75 | 67.8851 | 53.475 | 26.1237 | 42.675 | 18.2721 | 5.0496 | 6.9189 | 31.85 | 51.016 | 61.3 | 98.8828 | -14.725 | 42.138 | 169.5 | 39.7461 | 3.1697
834 | 0.175 | 0.075 | 0.5 | 0 | 0 | 0.175 | 0.075 | 15 | 74017 | 5 | 2485.5246 | 2679.974 | 9.9558 | 1.26e-08 | 24.6844 | 12.9051 | 5.47e-06 | 0.80464 | 0.80464 | 1 | 1 | 1 | 1 | 19.5293 | 2458.275 | 506.2629 | 1.3452 | 194.4494 | 0 | -0.9245 | 2.1165 | -1.3125 | 2.3444 | 0.35625 | 0.618 | 1.6313 | 0.21164 | 9.8882 | 4.647 | 104.1046 | 48.3568 | 8.4 | 6.3079 | 681.0825 | 47.8108 | 6.435 | 11.1491 | 35.775 | 62.0357 | 54.375 | 32.3587 | 44.4 | 18.3518 | 3.5599 | 6.1975 | 23.025 | 46.3403 | 36.75 | 73.4553 | -6.8625 | 32.3902 | 174.5 | 47.3788 | 3.2092
737 | 0.2 | 0 | 0.375 | 0 | 0.075 | 0.35 | 0 | 41 | 95790 | 4 | 2485.481 | 2716.1463 | 11.0203 | 2.35e-07 | 24.9763 | 10.9671 | 4.83e-06 | 0.72579 | 0.72579 | 1 | 1 | 1 | 1 | 15.3622 | 2485.9 | 487.1778 | 1.2514 | 230.6653 | 0 | -1.102 | 2.204 | -1.2 | 2.4 | 0.276 | 0.552 | 1.5305 | 0.078357 | 10.9395 | 4.7153 | 121.1324 | 53.5857 | 10.675 | 7.0192 | 692.035 | 50.6751 | 5.22 | 10.44 | 29.4 | 58.8 | 49.45 | 14.7393 | 50.725 | 20.2015 | 2.6841 | 5.3681 | 24.6 | 49.2 | 19.8 | 39.6 | 2.4 | 4.8 | 164 | 35.623 | 3.3165
999 | 0.15 | 0.1 | 0.575 | 0.05 | 0 | 0.075 | 0.05 | 5 | 15605 | 6 | 2485.4487 | 2640.4142 | 8.9945 | 2.97e-07 | 24.5571 | 17.9503 | 7.58e-06 | 0.73924 | 0.73924 | 1 | 1 | 1 | 1 | 24.415 | 2394 | 437.0573 | 1.3269 | 154.9655 | 0 | -0.7165 | 2.0332 | -1.4325 | 2.2889 | 0.4335 | 0.66323 | 1.6525 | 0.20781 | 8.935 | 3.6999 | 93.2559 | 38.4128 | 6.7 | 4.8229 | 668.6575 | 37.0004 | 7.61 | 11.6323 | 42.4 | 64.8478 | 52.375 | 31.1702 | 40.45 | 14.7495 | 4.3786 | 6.7225 | 25.7 | 46.9053 | 56.35 | 99.3485 | -15.325 | 41.8376 | 172.25 | 42.1003 | 3.2888
512 | 0.125 | 0.075 | 0.4 | 0.1 | 0.075 | 0.225 | 0 | 2 | 6071 | 6 | 2484.5926 | 2703.1855 | 10.7516 | 1.67e-08 | 24.745 | 10.7851 | 4.49e-06 | 0.72608 | 0.72608 | 1 | 1 | 1 | 1 | 17.7017 | 2451.15 | 421.2605 | 1.5809 | 218.5928 | 0 | -0.535 | 1.9131 | -1.3775 | 2.2031 | 0.43425 | 0.66418 | 1.6058 | 0.2021 | 10.2133 | 4.0576 | 110.6619 | 48.629 | 9.1 | 6.3396 | 681.05 | 44.076 | 7.54 | 11.5274 | 42.325 | 64.7188 | 54 | 25.4558 | 46.9 | 18.3627 | 4.3898 | 6.7331 | 27.375 | 47.6889 | 63 | 109.6431 | -17.8125 | 42.9297 | 170 | 35.9166 | 3.1481
84 | 0.1 | 0.125 | 0.625 | 0.05 | 0 | 0 | 0.1 | 19 | 81942 | 5 | 2484.5817 | 2637.3438 | 9.049 | 2.4e-07 | 24.4406 | 36.5677 | 1.53e-05 | 0.74613 | 0.74613 | 1 | 1 | 1 | 1 | 34.5443 | 2427.025 | 439.8921 | 1.164 | 152.7621 | 0 | -0.42775 | 1.7185 | -1.22 | 2.0758 | 0.40275 | 0.6549 | 1.7018 | 0.25211 | 9.005 | 3.7098 | 92.4022 | 35.3565 | 6.45 | 4.5329 | 666.02 | 35.3947 | 6.9275 | 11.2549 | 38.4 | 62.4251 | 56.125 | 39.1703 | 40.2 | 13.5982 | 4.1113 | 6.7065 | 20.05 | 41.3781 | 57.875 | 104.3212 | -18.9125 | 44.4675 | 179.75 | 49.1674 | 3.2027
424 | 0.05 | 0.225 | 0.375 | 0.075 | 0 | 0.275 | 0 | 28 | 91993 | 5 | 2484.4318 | 2701.102 | 11.2636 | 1.81e-08 | 24.6499 | 8.1264 | 3.09e-06 | 0.61334 | 0.61334 | 1 | 1 | 1 | 1 | 16.9288 | 2468.425 | 432.1739 | 1.4025 | 216.6702 | 0 | -0.07075 | 1.2937 | -1.3613 | 1.9242 | 0.5235 | 0.7141 | 1.6182 | 0.16223 | 10.1572 | 4.2218 | 105.6526 | 49.6749 | 8.875 | 6.2457 | 684.5275 | 47.8547 | 8.715 | 11.8816 | 47.925 | 65.3668 | 55 | 22.3517 | 44.875 | 18.9106 | 5.4306 | 7.4229 | 18.525 | 36.4712 | 86.625 | 124.0169 | -34.05 | 53.5189 | 177.5 | 25.7633 | 3.2273
948 | 0.225 | 0 | 0.35 | 0.025 | 0.075 | 0.3 | 0.025 | 8 | 65582 | 6 | 2484.2371 | 2713.0235 | 10.828 | 3.2e-07 | 24.9297 | 11.871 | 5.19e-06 | 0.7008 | 0.7008 | 1 | 1 | 1 | 1 | 16.8426 | 2465.95 | 511.8006 | 1.443 | 228.7864 | 0 | -1.2112 | 2.323 | -1.4412 | 2.5211 | 0.34725 | 0.60161 | 1.567 | 0.17819 | 10.7415 | 4.8167 | 117.9537 | 53.9523 | 10.35 | 6.9805 | 690.51 | 49.6894 | 6.475 | 11.219 | 36.55 | 63.3178 | 53.175 | 24.8444 | 49.5 | 20.3838 | 3.3948 | 5.8848 | 30.3 | 52.5505 | 30.075 | 61.1091 | 0.1125 | 17.3261 | 166 | 43.7493 | 3.1218
149 | 0.175 | 0.05 | 0.325 | 0.05 | 0.075 | 0.325 | 0 | 2 | 1394 | 6 | 2484.008 | 2722.3492 | 11.1682 | 1.82e-08 | 24.9005 | 10.7049 | 4.55e-06 | 0.70434 | 0.70434 | 1 | 1 | 1 | 1 | 16.5899 | 2471.575 | 480.4999 | 1.5294 | 238.3413 | 0 | -0.88075 | 2.1486 | -1.4075 | 2.3659 | 0.3915 | 0.63647 | 1.564 | 0.1583 | 10.7978 | 4.6124 | 118.1113 | 53.6364 | 10.4 | 6.8877 | 690.695 | 49.2698 | 7.0175 | 11.4021 | 39.375 | 63.9925 | 53.075 | 20.8907 | 49.55 | 20.278 | 3.9066 | 6.369 | 27.775 | 49.4709 | 45.875 | 88.4981 | -9.05 | 34.5387 | 167.25 | 37.0127 | 3.1512
85 | 0.075 | 0.125 | 0.525 | 0 | 0.025 | 0.15 | 0.1 | 6 | 55586 | 6 | 2483.4413 | 2714.8457 | 10.8113 | 1.16e-08 | 24.605 | 12.7769 | 5.22e-06 | 0.80077 | 0.80077 | 1 | 1 | 1 | 1 | 20.0656 | 2514.85 | 471.5617 | 1.3995 | 231.4044 | 0 | -0.347 | 1.4804 | -0.8875 | 1.8557 | 0.29475 | 0.59039 | 1.6527 | 0.24313 | 10.3558 | 4.5355 | 108.7222 | 47.905 | 8.85 | 6.4325 | 680.7375 | 48.5117 | 5.07 | 10.1433 | 27.775 | 55.6213 | 56.325 | 36.5468 | 46.2 | 18.0848 | 3.0253 | 6.0795 | 11.725 | 32.3605 | 39.8 | 86.8111 | -14.0375 | 39.9847 | 181.25 | 48.3832 | 3.2179
539 | 0.175 | 0.025 | 0.6 | 0.075 | 0.05 | 0 | 0.075 | 4 | 13995 | 6 | 2483.2792 | 2621.8555 | 9.2761 | 1.71e-08 | 24.553 | 32.6372 | 1.37e-05 | 0.71527 | 0.71527 | 1 | 1 | 1 | 1 | 34.7095 | 2390.875 | 432.0952 | 1.2421 | 138.5763 | 0 | -0.8655 | 2.1607 | -1.4112 | 2.3693 | 0.39 | 0.63385 | 1.6743 | 0.25784 | 8.9565 | 3.5746 | 95.3026 | 37.1533 | 6.675 | 4.7717 | 664.82 | 31.1197 | 6.9975 | 11.3714 | 39.5 | 64.1818 | 54.25 | 37.2349 | 41.325 | 14.1764 | 3.878 | 6.3164 | 29.9 | 50.8964 | 47.2 | 92.0063 | -8.65 | 33.3287 | 171.25 | 50.5068 | 3.1567
369 | 0.15 | 0.075 | 0.6 | 0.075 | 0.025 | 0.075 | 0 | 2 | 1105 | 6 | 2481.8599 | 2639.1368 | 8.9825 | 1.51e-08 | 24.5839 | 16.5592 | 6.9e-06 | 0.74075 | 0.74075 | 1 | 1 | 1 | 1 | 23.7356 | 2358.475 | 364.9558 | 1.2661 | 157.2769 | 0 | -0.70125 | 2.0447 | -1.4363 | 2.2924 | 0.432 | 0.66081 | 1.6202 | 0.16345 | 8.6218 | 2.9314 | 91.9741 | 34.6507 | 6.3 | 4.1785 | 663.7575 | 28.9685 | 7.59 | 11.6032 | 42.525 | 65.0288 | 47.85 | 22.1907 | 40.05 | 13.3584 | 4.3501 | 6.6748 | 27.825 | 48.4974 | 57.675 | 102.3505 | -14.925 | 40.9058 | 165.5 | 30.899 | 3.4587
527 | 0 | 0.2 | 0.525 | 0 | 0.025 | 0.2 | 0.05 | 13 | 67304 | 5 | 2480.9671 | 2707.8602 | 11.2071 | 1.18e-08 | 24.5966 | 9.8395 | 3.88e-06 | 0.75022 | 0.75022 | 1 | 1 | 1 | 1 | 17.2189 | 2512.75 | 409.2425 | 1.2241 | 226.8931 | 0 | 0.106 | 0.212 | -0.7 | 1.4 | 0.306 | 0.612 | 1.6165 | 0.18176 | 10.3465 | 4.1685 | 108.8083 | 47.3944 | 8.875 | 6.2976 | 679.695 | 48.028 | 4.98 | 9.96 | 26.8 | 53.6 | 51.95 | 27.7821 | 46.225 | 17.9102 | 3.2301 | 6.4602 | 4 | 8 | 51.8 | 103.6 | -23.9 | 47.8 | 179.5 | 34.3475 | 3.4552
735 | 0.225 | 0 | 0.4 | 0 | 0.05 | 0.3 | 0.025 | 14 | 67588 | 5 | 2480.1098 | 2701.6848 | 10.6457 | 2.4e-07 | 24.9121 | 11.2226 | 4.9e-06 | 0.72547 | 0.72547 | 1 | 1 | 1 | 1 | 16.3529 | 2468.4 | 509.8693 | 1.3053 | 221.575 | 0 | -1.2397 | 2.3009 | -1.35 | 2.5055 | 0.3105 | 0.57626 | 1.5605 | 0.14557 | 10.5823 | 4.8207 | 115.738 | 53.2315 | 10 | 6.9354 | 689.545 | 50.1527 | 5.8725 | 10.8989 | 33.075 | 61.3846 | 51.325 | 22.3667 | 48.7 | 20.1099 | 3.0196 | 5.6041 | 27.675 | 51.3626 | 22.275 | 41.3407 | 2.7 | 5.011 | 166 | 41.6413 | 3.2343
630 | 0.1 | 0.05 | 0.6 | 0.125 | 0.075 | 0 | 0.05 | 4 | 14544 | 6 | 2480.0974 | 2634.09 | 9.6623 | 1.6e-08 | 24.5052 | 30.9287 | 1.28e-05 | 0.73271 | 0.73271 | 1 | 1 | 1 | 1 | 33.1488 | 2414.95 | 359.7962 | 1.2905 | 153.9926 | 0 | -0.382 | 1.7512 | -1.2312 | 2.0885 | 0.39825 | 0.6473 | 1.681 | 0.26206 | 9.1333 | 3.0598 | 97.6499 | 35.1048 | 6.75 | 4.5921 | 663.11 | 26.6653 | 6.8675 | 11.1607 | 38.775 | 63.0105 | 54.85 | 36.4071 | 42.3 | 13.3139 | 4.0258 | 6.558 | 26.425 | 47.0398 | 61.85 | 112.591 | -17.7125 | 41.8773 | 173.5 | 45.3073 | 3.1632
180 | 0.125 | 0.05 | 0.575 | 0.125 | 0.075 | 0.05 | 0 | 2 | 6658 | 6 | 2479.9694 | 2639.7662 | 9.2586 | 1.61e-08 | 24.5815 | 18.8341 | 7.98e-06 | 0.74837 | 0.74837 | 1 | 1 | 1 | 1 | 25.4682 | 2374.475 | 330.277 | 1.3319 | 159.7968 | 0 | -0.51975 | 1.9239 | -1.3813 | 2.2068 | 0.43275 | 0.66177 | 1.6365 | 0.21357 | 8.9015 | 2.7468 | 96.3794 | 35.6039 | 6.675 | 4.4631 | 662.8275 | 24.8242 | 7.52 | 11.4979 | 42.45 | 64.9003 | 50.4 | 27.3521 | 41.775 | 13.5692 | 4.3613 | 6.6855 | 29.5 | 49.1833 | 64.325 | 112.2919 | -17.4125 | 42.0458 | 166.5 | 34.7527 | 3.3036
599 | 0.1 | 0.125 | 0.575 | 0 | 0 | 0.175 | 0.025 | 15 | 68660 | 5 | 2479.8956 | 2660.5403 | 9.9242 | 1.36e-08 | 24.6404 | 11.7998 | 4.87e-06 | 0.76061 | 0.76061 | 1 | 1 | 1 | 1 | 18.0921 | 2443.35 | 421.7316 | 1.2056 | 180.6447 | 0 | -0.48475 | 1.6841 | -1.0375 | 2.0137 | 0.32925 | 0.61208 | 1.5993 | 0.12908 | 9.5365 | 3.9693 | 100.8376 | 43.8559 | 7.725 | 5.7096 | 674.625 | 43.8197 | 5.7225 | 10.6243 | 31.45 | 58.4491 | 48.225 | 21.3442 | 43.275 | 16.6688 | 3.3609 | 6.2706 | 14.8 | 36.6587 | 42.275 | 87.052 | -13.7375 | 40.1337 | 171.5 | 31.9022 | 3.5562
285 | 0.1 | 0.175 | 0.4 | 0.025 | 0 | 0.275 | 0.025 | 5 | 43227 | 6 | 2479.8745 | 2704.0254 | 11.0255 | 1.76e-08 | 24.7099 | 8.9155 | 3.52e-06 | 0.65988 | 0.65988 | 1 | 1 | 1 | 1 | 16.7042 | 2472.65 | 474.0657 | 1.4413 | 224.1509 | 0 | -0.42975 | 1.7126 | -1.3037 | 2.0921 | 0.4425 | 0.67699 | 1.6047 | 0.15977 | 10.2622 | 4.5523 | 107.62 | 51.3148 | 9.15 | 6.5136 | 686.26 | 49.7247 | 7.57 | 11.5688 | 41.625 | 63.6678 | 53.825 | 24.0405 | 45.6 | 19.5062 | 4.5436 | 6.9746 | 18.425 | 38.9749 | 63.025 | 105.7389 | -22.3 | 47.7908 | 175.5 | 34.2746 | 3.2606
444 | 0.125 | 0.1 | 0.625 | 0.025 | 0 | 0.075 | 0.05 | 5 | 15255 | 6 | 2479.3602 | 2634.7424 | 9.0515 | 2.61e-07 | 24.5529 | 18.057 | 7.66e-06 | 0.77802 | 0.77802 | 1 | 1 | 1 | 1 | 24.6717 | 2410.575 | 420.2391 | 1.2202 | 155.3821 | 0 | -0.60725 | 1.8673 | -1.1912 | 2.1538 | 0.36225 | 0.62844 | 1.64 | 0.19081 | 8.996 | 3.6277 | 94.3058 | 37.7195 | 6.7 | 4.8177 | 667.685 | 37.0573 | 6.355 | 11.013 | 35.25 | 61.1325 | 50.175 | 29.3427 | 40.9 | 14.4496 | 3.6678 | 6.3856 | 20 | 42.5059 | 46.075 | 90.796 | -13.0375 | 39.2919 | 172.25 | 39.9054 | 3.433
649 | 0.2 | 0.1 | 0.3 | 0 | 0 | 0.4 | 0 | 59 | 97123 | 4 | 2479.2314 | 2706.3492 | 10.8614 | 1.37e-08 | 24.9177 | 10.7321 | 4.56e-06 | 0.78036 | 0.78036 | 1 | 1 | 1 | 1 | 16.4401 | 2474.5 | 528.8467 | 1.2799 | 227.1178 | 0 | -1.049 | 2.236 | -1.55 | 2.4541 | 0.429 | 0.65645 | 1.551 | 0.049082 | 10.742 | 5.0314 | 114.9194 | 56.5501 | 10.4 | 7.0314 | 696.88 | 52.4171 | 7.71 | 11.7813 | 42.8 | 65.4642 | 52.5 | 13.7641 | 48.2 | 21.5026 | 4.2991 | 6.6048 | 26.6 | 48.5617 | 45.7 | 81.116 | -9.55 | 36.9543 | 169 | 33 | 3.219
789 | 0.15 | 0.075 | 0.6 | 0 | 0 | 0.125 | 0.05 | 15 | 71748 | 5 | 2478.8015 | 2645.9455 | 9.4492 | 1.25e-08 | 24.6297 | 14.4341 | 6.11e-06 | 0.80219 | 0.80219 | 1 | 1 | 1 | 1 | 21.341 | 2427.875 | 448.2988 | 1.1951 | 167.1439 | 0 | -0.78675 | 1.989 | -1.1625 | 2.2288 | 0.32175 | 0.59808 | 1.6187 | 0.17432 | 9.319 | 4.0301 | 98.555 | 42.2712 | 7.35 | 5.5116 | 672.5225 | 42.0379 | 5.7825 | 10.7352 | 32.1 | 59.646 | 49.6 | 27.4498 | 42.45 | 16.0872 | 3.2243 | 6.0152 | 19.95 | 43.6044 | 34.275 | 72.9825 | -7.1625 | 32.2694 | 171 | 40.4846 | 3.4476
554 | 0.125 | 0.15 | 0.45 | 0.05 | 0 | 0.2 | 0.025 | 5 | 43157 | 6 | 2478.5907 | 2677.5041 | 10.2959 | 1.82e-08 | 24.6504 | 10.938 | 4.35e-06 | 0.6569 | 0.6569 | 1 | 1 | 1 | 1 | 18.1157 | 2429.75 | 457.7252 | 1.4677 | 198.9135 | 0 | -0.55225 | 1.8966 | -1.4575 | 2.2089 | 0.4755 | 0.68639 | 1.624 | 0.17925 | 9.6568 | 4.2236 | 101.0159 | 47.0051 | 8.1 | 5.9489 | 679.095 | 45.2581 | 8.2025 | 11.8285 | 45.425 | 65.5526 | 53.475 | 26.1496 | 43.2 | 17.9154 | 4.8506 | 7.0268 | 23.625 | 44.0935 | 66.825 | 108.1152 | -21.6 | 47.2132 | 173.5 | 36.0936 | 3.2445
18 | 0.275 | 0 | 0.475 | 0 | 0 | 0.2 | 0.05 | 33 | 95020 | 4 | 2478.5145 | 2651.548 | 9.619 | 2.44e-07 | 24.7907 | 12.1495 | 5.23e-06 | 0.72522 | 0.72522 | 1 | 1 | 1 | 1 | 19.266 | 2409.775 | 527.6688 | 1.1803 | 173.0335 | 0 | -1.5152 | 2.4603 | -1.65 | 2.6791 | 0.3795 | 0.61619 | 1.6015 | 0.17852 | 9.6007 | 4.7173 | 102.6758 | 49.2564 | 8.275 | 6.3245 | 681.6175 | 46.9886 | 7.1775 | 11.654 | 40.425 | 65.6376 | 52 | 27.6143 | 43.825 | 18.7228 | 3.6906 | 5.9924 | 33.825 | 54.9213 | 27.225 | 44.2049 | 3.3 | 5.3582 | 166.5 | 46.2358 | 3.2019
711 | 0.05 | 0.2 | 0.5 | 0.025 | 0 | 0.15 | 0.075 | 5 | 28253 | 6 | 2478.336 | 2688.3994 | 10.1335 | 1.53e-08 | 24.5507 | 14.7711 | 6.08e-06 | 0.7325 | 0.7325 | 1 | 1 | 1 | 1 | 19.5837 | 2478.675 | 456.3648 | 1.3893 | 210.0634 | 0 | -0.141 | 1.2597 | -1.0913 | 1.8418 | 0.41175 | 0.66924 | 1.659 | 0.22257 | 9.9283 | 4.3137 | 102.364 | 46.3393 | 8.2 | 6.0092 | 678.1775 | 46.5814 | 6.8875 | 11.1868 | 37.625 | 61.1476 | 56.025 | 33.7642 | 43.75 | 17.6235 | 4.2764 | 6.9655 | 12.775 | 30.8038 | 64.55 | 110.332 | -25.8875 | 49.6074 | 181.5 | 41.9851 | 3.2396
782 | 0.075 | 0.15 | 0.575 | 0 | 0 | 0.15 | 0.05 | 15 | 71670 | 5 | 2477.8708 | 2667.1528 | 10.0596 | 1.32e-08 | 24.5918 | 13.4389 | 5.49e-06 | 0.76548 | 0.76548 | 1 | 1 | 1 | 1 | 19.2251 | 2459.525 | 430.5755 | 1.2314 | 189.282 | 0 | -0.33375 | 1.4859 | -0.975 | 1.8939 | 0.333 | 0.61893 | 1.623 | 0.17394 | 9.6418 | 4.0617 | 100.9868 | 43.8999 | 7.775 | 5.7467 | 674.6525 | 44.3719 | 5.6925 | 10.5682 | 31.125 | 57.8386 | 50.6 | 27.508 | 43.325 | 16.6829 | 3.4291 | 6.3934 | 12.225 | 32.3299 | 46.275 | 93.0368 | -17.025 | 43.1623 | 175.5 | 37.0101 | 3.4684
499 | 0.225 | 0.025 | 0.45 | 0.1 | 0.075 | 0.125 | 0 | 2 | 7117 | 6 | 2477.7808 | 2665.8249 | 9.3608 | 1.96e-08 | 24.7378 | 14.0433 | 6.03e-06 | 0.67607 | 0.67607 | 1 | 1 | 1 | 1 | 20.5398 | 2344.6 | 425.2205 | 1.4716 | 188.0441 | 0 | -1.1125 | 2.3938 | -1.8025 | 2.5474 | 0.49575 | 0.67627 | 1.6082 | 0.20031 | 9.1212 | 3.6995 | 99.4518 | 44.4616 | 7.6 | 5.5444 | 670.89 | 35.302 | 8.905 | 12.1472 | 50.325 | 68.6325 | 51.05 | 25.2418 | 42.7 | 16.9296 | 4.9243 | 6.7324 | 38.675 | 54.9615 | 59.95 | 100.1132 | -10.6375 | 36.708 | 161.5 | 38.5065 | 3.1636
889 | 0.175 | 0.075 | 0.625 | 0.05 | 0 | 0.025 | 0.05 | 5 | 16319 | 6 | 2477.2666 | 2612.0471 | 8.5222 | 2.62e-07 | 24.533 | 25.2864 | 1.07e-05 | 0.74192 | 0.74192 | 1 | 1 | 1 | 1 | 30.7716 | 2360.95 | 422.12 | 1.1848 | 134.7806 | 0 | -0.8675 | 2.1556 | -1.495 | 2.3769 | 0.42975 | 0.65742 | 1.6553 | 0.20605 | 8.4908 | 3.2886 | 88.7769 | 32.8286 | 5.975 | 3.9274 | 663.41 | 30.3873 | 7.64 | 11.6783 | 42.725 | 65.3368 | 50.75 | 31.0884 | 38.825 | 12.761 | 4.3103 | 6.6157 | 28.275 | 49.2884 | 52.35 | 94.1962 | -12.0375 | 38.5607 | 169.5 | 42.6585 | 3.3399
260 | 0.075 | 0.1 | 0.425 | 0.1 | 0.075 | 0.225 | 0 | 2 | 6076 | 6 | 2477.0921 | 2702.7894 | 11.0474 | 1.46e-08 | 24.7043 | 9.9626 | 4.08e-06 | 0.7505 | 0.7505 | 1 | 1 | 1 | 1 | 17.4695 | 2477.425 | 391.7162 | 1.5483 | 225.6973 | 0 | -0.24625 | 1.5409 | -1.165 | 1.9748 | 0.4035 | 0.65589 | 1.6095 | 0.20157 | 10.3552 | 3.9116 | 111.8648 | 47.5733 | 9.15 | 6.303 | 680.685 | 44.2887 | 6.8575 | 11.1421 | 38.325 | 62.2862 | 53.925 | 25.5072 | 47.4 | 17.919 | 4.1225 | 6.7175 | 21.725 | 42.4876 | 64.525 | 114.0794 | -21.4 | 45.3 | 172.75 | 33.2406 | 3.2035
715 | 0.05 | 0.175 | 0.6 | 0 | 0 | 0.05 | 0.125 | 15 | 71226 | 5 | 2476.9028 | 2674.7715 | 9.7511 | 2.44e-07 | 24.4654 | 22.0949 | 9.18e-06 | 0.78797 | 0.78797 | 1 | 1 | 1 | 1 | 26.8255 | 2482.45 | 463.8567 | 1.171 | 197.8687 | 0 | -0.18275 | 1.2385 | -0.9125 | 1.7638 | 0.33675 | 0.62568 | 1.6923 | 0.25402 | 9.675 | 4.2648 | 99.0793 | 42.3403 | 7.525 | 5.6213 | 672.4075 | 43.8248 | 5.6625 | 10.5118 | 30.8 | 57.2198 | 56.8 | 40.0214 | 42.625 | 16.107 | 3.4974 | 6.5131 | 9.65 | 27.08 | 50.275 | 98.497 | -20.3125 | 45.7564 | 184.25 | 49.8943 | 3.2438
8 | 0 | 0.25 | 0.525 | 0 | 0 | 0.125 | 0.1 | 31 | 94767 | 4 | 2476.2395 | 2691.2096 | 10.1904 | 2.35e-07 | 24.4942 | 16.2636 | 6.68e-06 | 0.76877 | 0.76877 | 1 | 1 | 1 | 1 | 20.3819 | 2497.25 | 453.5578 | 1.175 | 214.9701 | 0 | 0.1325 | 0.2295 | -0.875 | 1.5155 | 0.3825 | 0.66251 | 1.671 | 0.2328 | 10.033 | 4.352 | 102.5139 | 46.3012 | 8.25 | 6.0363 | 677.2025 | 47.3568 | 6.225 | 10.782 | 33.5 | 58.0237 | 56.425 | 36.2463 | 43.8 | 17.6085 | 4.0376 | 6.9934 | 5 | 8.6603 | 64.75 | 112.1503 | -29.875 | 51.745 | 185.25 | 43.1849 | 3.2831
953 | 0.075 | 0.2 | 0.4 | 0.05 | 0 | 0.275 | 0 | 28 | 91822 | 5 | 2475.495 | 2692.2111 | 11.0213 | 1.82e-08 | 24.6834 | 8.2723 | 3.21e-06 | 0.62887 | 0.62887 | 1 | 1 | 1 | 1 | 16.4859 | 2458.725 | 440.8012 | 1.3875 | 216.7162 | 0 | -0.25025 | 1.5282 | -1.3325 | 2.0101 | 0.483 | 0.69697 | 1.602 | 0.13739 | 10.0762 | 4.2744 | 105.4996 | 49.7788 | 8.825 | 6.2765 | 683.92 | 48.0028 | 8.1425 | 11.7402 | 44.775 | 64.5997 | 52.875 | 19.9527 | 44.825 | 18.9445 | 4.9871 | 7.2159 | 18.475 | 37.7439 | 74.825 | 115.8434 | -28.175 | 51.0748 | 174.75 | 26.3617 | 3.305
529 | 0.125 | 0.05 | 0.55 | 0.075 | 0.075 | 0.125 | 0 | 2 | 7077 | 6 | 2475.3268 | 2655.094 | 9.779 | 1.6e-08 | 24.6748 | 13.3068 | 5.67e-06 | 0.75095 | 0.75095 | 1 | 1 | 1 | 1 | 20.3357 | 2407.675 | 368.2289 | 1.387 | 179.7672 | 0 | -0.57675 | 1.8905 | -1.1987 | 2.1621 | 0.35925 | 0.62298 | 1.601 | 0.17892 | 9.426 | 3.4184 | 102.8305 | 41.9777 | 7.675 | 5.4972 | 669.385 | 35.6391 | 6.315 | 10.9468 | 35.5 | 61.5447 | 48.625 | 22.9104 | 44.125 | 15.8654 | 3.6108 | 6.2781 | 24.25 | 46.3674 | 48.725 | 97.4979 | -12.2375 | 37.2247 | 165.75 | 33.0066 | 3.4087
943 | 0.1 | 0.175 | 0.475 | 0.125 | 0 | 0.125 | 0 | 28 | 94223 | 5 | 2474.9028 | 2655.9844 | 9.303 | 1.75e-08 | 24.5313 | 15.2486 | 6.18e-06 | 0.69339 | 0.69339 | 1 | 1 | 1 | 1 | 20.3091 | 2382.625 | 389.7647 | 1.4087 | 181.0816 | 0 | -0.31575 | 1.7742 | -1.6687 | 2.1504 | 0.5895 | 0.72298 | 1.6567 | 0.19429 | 8.9462 | 3.3267 | 92.4444 | 38.4829 | 6.775 | 4.6448 | 670.1975 | 35.9058 | 9.98 | 12.2321 | 55.525 | 68.083 | 54.3 | 26.6966 | 40.075 | 14.8347 | 6.0446 | 7.4352 | 28.925 | 46.0909 | 94.225 | 126.5264 | -32.65 | 52.7869 | 173.5 | 30.459 | 3.1952
198 | 0.175 | 0.075 | 0.575 | 0.025 | 0 | 0.05 | 0.1 | 5 | 29877 | 6 | 2474.8591 | 2633.6358 | 9.2083 | 2.98e-07 | 24.5551 | 21.0533 | 8.89e-06 | 0.74946 | 0.74946 | 1 | 1 | 1 | 1 | 28.1808 | 2418.05 | 489.4754 | 1.2898 | 158.7768 | 0 | -0.896 | 2.1363 | -1.4038 | 2.3625 | 0.393 | 0.63907 | 1.6767 | 0.24679 | 9.186 | 4.2084 | 95.4486 | 41.1742 | 7.05 | 5.3195 | 671.2225 | 40.6352 | 7.0375 | 11.4327 | 39.25 | 63.8023 | 55.625 | 37.8257 | 41.25 | 15.7333 | 3.9351 | 6.421 | 25.65 | 47.9091 | 44.55 | 84.8242 | -9.45 | 35.7033 | 175.75 | 51.9561 | 3.1596
217 | 0.3 | 0.025 | 0.4 | 0.025 | 0 | 0.25 | 0 | 28 | 93141 | 5 | 2474.0692 | 2658.8524 | 9.421 | 1.71e-08 | 24.8506 | 11.5063 | 4.94e-06 | 0.69111 | 0.69111 | 1 | 1 | 1 | 1 | 17.879 | 2358.775 | 513.6509 | 1.2587 | 184.7832 | 0 | -1.6113 | 2.5596 | -1.9788 | 2.743 | 0.489 | 0.66689 | 1.5717 | 0.10317 | 9.3483 | 4.572 | 100.4323 | 50.3399 | 8.225 | 6.2389 | 682.11 | 45.8653 | 9.055 | 12.3447 | 50.925 | 69.4354 | 49.825 | 16.7733 | 42.875 | 19.207 | 4.8051 | 6.5647 | 40.025 | 56.7655 | 43.975 | 71.5341 | -1.975 | 25.7704 | 160.75 | 36.2207 | 3.2263
587 | 0.225 | 0 | 0.45 | 0.05 | 0.075 | 0.15 | 0.05 | 8 | 59664 | 6 | 2473.9423 | 2666.4247 | 9.9253 | 4.19e-07 | 24.7776 | 14.0437 | 6.12e-06 | 0.70046 | 0.70046 | 1 | 1 | 1 | 1 | 20.2466 | 2412.225 | 486.8107 | 1.4734 | 192.4824 | 0 | -1.1827 | 2.3446 | -1.5325 | 2.5333 | 0.384 | 0.62376 | 1.615 | 0.23107 | 9.8372 | 4.4085 | 107.0965 | 48.7962 | 8.65 | 6.3465 | 677.9275 | 43.265 | 7.0775 | 11.4988 | 40.025 | 65.0083 | 53.65 | 31.6982 | 45.55 | 18.458 | 3.7701 | 6.1298 | 32.925 | 53.5838 | 37.875 | 75.086 | -2.475 | 23.7042 | 166.5 | 48.6081 | 3.1034
96 | 0.15 | 0.1 | 0.375 | 0 | 0.025 | 0.3 | 0.05 | 6 | 51339 | 6 | 2473.3605 | 2726.6106 | 11.1927 | 1.46e-08 | 24.8059 | 9.9322 | 4.12e-06 | 0.75233 | 0.75233 | 1 | 1 | 1 | 1 | 16.7889 | 2502.1 | 513.1381 | 1.4858 | 253.2501 | 0 | -0.7735 | 1.9959 | -1.25 | 2.25 | 0.36 | 0.62462 | 1.5945 | 0.18636 | 10.79 | 4.9002 | 115.0533 | 53.9626 | 10.125 | 6.9397 | 691.71 | 51.8819 | 6.405 | 11.0977 | 35.45 | 61.4837 | 55.05 | 27.7335 | 48.375 | 20.441 | 3.6281 | 6.3196 | 20.45 | 43.4873 | 40.75 | 80.7322 | -10.15 | 36.6961 | 174.5 | 43.2406 | 3.1698
182 | 0.125 | 0.075 | 0.45 | 0 | 0.05 | 0.275 | 0.025 | 6 | 52817 | 6 | 2472.4311 | 2709.9004 | 11.0284 | 1.46e-08 | 24.805 | 9.5332 | 4e-06 | 0.75949 | 0.75949 | 1 | 1 | 1 | 1 | 16.0286 | 2493.275 | 459.5099 | 1.4106 | 237.4693 | 0 | -0.649 | 1.8425 | -1.0125 | 2.0961 | 0.28725 | 0.57542 | 1.5713 | 0.14622 | 10.6028 | 4.5079 | 114.8935 | 51.0576 | 9.75 | 6.7481 | 686.0625 | 49.6297 | 5.13 | 10.2633 | 28.425 | 56.9196 | 50.625 | 22.2909 | 48.45 | 19.2561 | 2.8888 | 5.8078 | 16.875 | 40.4519 | 31.8 | 72.4221 | -7.4625 | 32.1454 | 170.5 | 37.0776 | 3.3679
303 | 0.15 | 0.125 | 0.575 | 0.1 | 0 | 0 | 0.05 | 19 | 82280 | 5 | 2472.2448 | 2613.3942 | 8.3891 | 2.41e-07 | 24.4623 | 32.9751 | 1.38e-05 | 0.696 | 0.696 | 1 | 1 | 1 | 1 | 31.4684 | 2346.625 | 410.053 | 1.2427 | 141.1493 | 0 | -0.64625 | 2.074 | -1.7025 | 2.3162 | 0.54525 | 0.70503 | 1.6887 | 0.23025 | 8.349 | 3.0267 | 85.7558 | 29.7934 | 5.7 | 3.3181 | 662.07 | 26.5747 | 9.4375 | 12.1942 | 52.7 | 68.1224 | 54.375 | 34.2963 | 37.65 | 11.7464 | 5.5328 | 7.179 | 31.45 | 49.3229 | 78.425 | 115.9275 | -23.4875 | 48.2306 | 172.75 | 43.4159 | 3.177
456 | 0.075 | 0.1 | 0.65 | 0 | 0.025 | 0.075 | 0.075 | 6 | 50195 | 6 | 2471.6845 | 2658.3327 | 9.9074 | 1.08e-08 | 24.5488 | 17.9465 | 7.45e-06 | 0.81779 | 0.81779 | 1 | 1 | 1 | 1 | 24.9814 | 2464.9 | 414.0336 | 1.1853 | 186.6483 | 0 | -0.36025 | 1.4749 | -0.8 | 1.8125 | 0.2565 | 0.55779 | 1.6405 | 0.21223 | 9.5442 | 3.8615 | 100.8946 | 40.609 | 7.425 | 5.4767 | 669.6525 | 40.3536 | 4.4475 | 9.6598 | 24.425 | 53.1008 | 50.7 | 32.5248 | 43.425 | 15.3654 | 2.6216 | 5.7201 | 11.225 | 32.3832 | 33.325 | 79.5778 | -11.05 | 36.2867 | 175.75 | 43.2948 | 3.4665
801 | 0.3 | 0 | 0.4 | 0 | 0 | 0.275 | 0.025 | 33 | 95417 | 4 | 2471.4031 | 2655.8688 | 9.8717 | 2.43e-07 | 24.8811 | 11.2883 | 4.87e-06 | 0.70043 | 0.70043 | 1 | 1 | 1 | 1 | 17.6029 | 2406.425 | 542.1062 | 1.175 | 184.4657 | 0 | -1.653 | 2.525 | -1.8 | 2.7495 | 0.414 | 0.6324 | 1.5735 | 0.13254 | 9.838 | 4.916 | 105.8798 | 52.7133 | 8.925 | 6.6648 | 687.005 | 49.0296 | 7.83 | 11.9605 | 44.1 | 67.3639 | 51.4 | 21.7656 | 44.925 | 20.0429 | 4.0261 | 6.15 | 36.9 | 56.3657 | 29.7 | 45.3675 | 3.6 | 5.4991 | 163.75 | 42.1715 | 3.1858
467 | 0.025 | 0.2 | 0.6 | 0 | 0 | 0.1 | 0.075 | 15 | 73709 | 5 | 2471.224 | 2662.2523 | 9.696 | 2.3e-07 | 24.5027 | 16.87 | 7.03e-06 | 0.79752 | 0.79752 | 1 | 1 | 1 | 1 | 21.6637 | 2468.25 | 420.3809 | 1.1451 | 191.0283 | 0 | -0.03175 | 0.90232 | -0.85 | 1.621 | 0.3405 | 0.63234 | 1.6515 | 0.20479 | 9.5853 | 3.9594 | 99.0117 | 41.964 | 7.5 | 5.5 | 671.76 | 42.9342 | 5.6325 | 10.455 | 30.475 | 56.5924 | 52.275 | 32.3125 | 42.6 | 15.9794 | 3.5656 | 6.63 | 7.075 | 20.2032 | 54.275 | 103.5155 | -23.6 | 47.9864 | 180 | 39.6232 | 3.4433
476 | 0.1 | 0.125 | 0.6 | 0 | 0 | 0.075 | 0.1 | 15 | 69125 | 5 | 2471.0021 | 2657.5939 | 9.5756 | 2.45e-07 | 24.5332 | 18.6308 | 7.84e-06 | 0.80464 | 0.80464 | 1 | 1 | 1 | 1 | 24.9628 | 2460.225 | 465.3228 | 1.2212 | 186.5918 | 0 | -0.48475 | 1.6841 | -1.0375 | 2.0137 | 0.32925 | 0.61208 | 1.6663 | 0.23365 | 9.5295 | 4.2184 | 98.8533 | 42.3779 | 7.45 | 5.5944 | 672.5775 | 43.1836 | 5.7225 | 10.6243 | 31.45 | 58.4491 | 54.35 | 36.488 | 42.55 | 16.1213 | 3.3609 | 6.2706 | 14.8 | 36.6587 | 42.275 | 87.052 | -13.7375 | 40.1337 | 179 | 48.156 | 3.2935
909 | 0.125 | 0.125 | 0.525 | 0 | 0 | 0.1 | 0.125 | 15 | 70729 | 5 | 2470.8862 | 2678.838 | 9.9395 | 2.58e-07 | 24.5661 | 16.9273 | 7.09e-06 | 0.78686 | 0.78686 | 1 | 1 | 1 | 1 | 23.363 | 2477.125 | 512.625 | 1.3483 | 207.9519 | 0 | -0.6225 | 1.8554 | -1.1875 | 2.1497 | 0.36375 | 0.63115 | 1.6812 | 0.25915 | 9.8968 | 4.6747 | 102.2018 | 46.8623 | 8.15 | 6.1585 | 678.415 | 47.2947 | 6.375 | 11.0459 | 35.125 | 60.925 | 58.35 | 39.8463 | 43.7 | 17.8006 | 3.6964 | 6.4386 | 17.875 | 40.2692 | 44.75 | 87.2221 | -13.4375 | 40.2798 | 181.75 | 53.5204 | 3.1148
900 | 0.175 | 0.025 | 0.5 | 0.125 | 0.1 | 0.075 | 0 | 2 | 696 | 6 | 2470.7552 | 2644.0055 | 9.3487 | 1.92e-08 | 24.6756 | 16.694 | 7.2e-06 | 0.69909 | 0.69909 | 1 | 1 | 1 | 1 | 22.9117 | 2355.6 | 371.916 | 1.4283 | 173.2504 | 0 | -0.8085 | 2.1975 | -1.5938 | 2.3941 | 0.4635 | 0.66863 | 1.6227 | 0.22155 | 9.08 | 3.204 | 99.5173 | 40.8694 | 7.3 | 5.1585 | 666.075 | 28.909 | 8.2025 | 11.8335 | 46.45 | 66.9925 | 51.05 | 27.5136 | 42.85 | 15.5202 | 4.6285 | 6.6916 | 35.15 | 52.9167 | 62.8 | 107.7792 | -13.825 | 39.1166 | 163 | 38.223 | 3.1929
515 | 0.275 | 0 | 0.475 | 0.025 | 0.025 | 0.15 | 0.05 | 8 | 58938 | 6 | 2470.4913 | 2646.1619 | 9.3985 | 3.46e-07 | 24.7645 | 13.5574 | 5.85e-06 | 0.70028 | 0.70028 | 1 | 1 | 1 | 1 | 20.9333 | 2380.325 | 510.9293 | 1.3274 | 175.6706 | 0 | -1.4868 | 2.4842 | -1.7412 | 2.6835 | 0.41625 | 0.63598 | 1.613 | 0.2032 | 9.356 | 4.479 | 100.4893 | 47.5383 | 7.925 | 6.0514 | 677.1375 | 43.4317 | 7.78 | 11.888 | 43.9 | 67.0693 | 52.3 | 29.5924 | 43.025 | 18.0907 | 4.0658 | 6.2153 | 36.45 | 55.7449 | 35.025 | 62.467 | 0.7125 | 17.5185 | 165 | 47.5395 | 3.1549
264 | 0.1 | 0.175 | 0.5 | 0.1 | 0 | 0.075 | 0.05 | 5 | 15520 | 6 | 2470.2869 | 2646.3686 | 9.1432 | 3e-07 | 24.4889 | 18.6805 | 7.72e-06 | 0.68921 | 0.68921 | 1 | 1 | 1 | 1 | 23.3201 | 2399.225 | 429.3164 | 1.4562 | 176.0817 | 0 | -0.34425 | 1.7597 | -1.5775 | 2.1418 | 0.55275 | 0.7146 | 1.6858 | 0.23271 | 9.0355 | 3.6557 | 92.5128 | 38.8153 | 6.8 | 4.7864 | 669.8425 | 37.1226 | 9.3775 | 12.1147 | 52.05 | 67.2763 | 56.85 | 34.1083 | 40.1 | 14.9446 | 5.6693 | 7.3515 | 26.3 | 44.651 | 86.425 | 122.4108 | -30.0625 | 51.7776 | 177.5 | 41.5782 | 3.1223
48 | 0.05 | 0.225 | 0.425 | 0.1 | 0 | 0.175 | 0.025 | 5 | 37356 | 6 | 2469.6621 | 2673.5373 | 10.0848 | 1.79e-08 | 24.5433 | 13.9223 | 5.58e-06 | 0.67288 | 0.67288 | 1 | 1 | 1 | 1 | 18.9655 | 2441.7 | 423.4386 | 1.4766 | 203.8752 | 0 | -0.04225 | 1.3074 | -1.4525 | 1.9439 | 0.56025 | 0.72397 | 1.6612 | 0.21019 | 9.657 | 3.9434 | 99.1976 | 44.9696 | 7.875 | 5.64 | 677.39 | 43.4688 | 9.3175 | 12.0344 | 51.4 | 66.413 | 57.025 | 29.6121 | 42.525 | 17.1799 | 5.8059 | 7.5177 | 21.15 | 38.7508 | 94.425 | 128.0687 | -36.6375 | 54.3063 | 179.5 | 33.4627 | 3.1477
459 | 0.05 | 0.175 | 0.45 | 0.1 | 0.025 | 0.2 | 0 | 2 | 3339 | 6 | 2469.5611 | 2681.3751 | 10.7264 | 1.55e-08 | 24.5967 | 9.9892 | 3.91e-06 | 0.69043 | 0.69043 | 1 | 1 | 1 | 1 | 17.8214 | 2453.825 | 387.7983 | 1.4585 | 211.8139 | 0 | -0.06875 | 1.3009 | -1.2775 | 1.9089 | 0.48375 | 0.69782 | 1.6307 | 0.18709 | 9.8335 | 3.765 | 103.3632 | 45.1069 | 8.175 | 5.7874 | 677.385 | 42.8919 | 8.0725 | 11.6395 | 44.7 | 64.4729 | 54.075 | 24.9754 | 44.175 | 17.1346 | 4.9983 | 7.2248 | 20.15 | 39.0247 | 81.475 | 123.796 | -30.6625 | 51.3545 | 175.75 | 28.1858 | 3.2501
148 | 0.075 | 0.175 | 0.375 | 0.075 | 0.025 | 0.275 | 0 | 2 | 9141 | 6 | 2469.318 | 2704.6286 | 11.2327 | 1.68e-08 | 24.6928 | 8.4531 | 3.31e-06 | 0.66813 | 0.66813 | 1 | 1 | 1 | 1 | 16.9185 | 2470.45 | 434.259 | 1.5086 | 235.3106 | 0 | -0.235 | 1.539 | -1.3362 | 2.0143 | 0.4815 | 0.69478 | 1.6078 | 0.16996 | 10.297 | 4.2466 | 108.7644 | 50.243 | 9.175 | 6.391 | 684.915 | 47.6116 | 8.1225 | 11.7123 | 44.9 | 64.7768 | 54.5 | 22.6892 | 46.075 | 19.0714 | 4.9586 | 7.1738 | 20.6 | 40.0898 | 76.15 | 118.2211 | -27.775 | 50.4164 | 175 | 29.4958 | 3.211
189 | 0.15 | 0.1 | 0.5 | 0.075 | 0.025 | 0.15 | 0 | 2 | 9430 | 6 | 2469.0315 | 2659.3878 | 9.6592 | 1.66e-08 | 24.6463 | 11.9271 | 4.89e-06 | 0.70376 | 0.70376 | 1 | 1 | 1 | 1 | 19.3625 | 2384.8 | 410.6669 | 1.4325 | 190.3564 | 0 | -0.688 | 2.0509 | -1.5237 | 2.3027 | 0.47025 | 0.67874 | 1.6135 | 0.16649 | 9.1662 | 3.6453 | 97.5282 | 42.4921 | 7.35 | 5.3224 | 671.895 | 38.3758 | 8.2125 | 11.8447 | 45.875 | 66.193 | 50.4 | 22.5785 | 42 | 16.225 | 4.7538 | 6.8846 | 28.325 | 48.3107 | 64.15 | 106.6013 | -17.9125 | 43.9566 | 167.5 | 32.2296 | 3.3234
224 | 0 | 0.225 | 0.55 | 0.1 | 0 | 0.125 | 0 | 57 | 96079 | 4 | 2468.967 | 2639.4389 | 9.722 | 1.45e-08 | 24.4678 | 15.8226 | 6.3e-06 | 0.72172 | 0.72172 | 1 | 1 | 1 | 1 | 19.5238 | 2431.525 | 329.9222 | 1.1546 | 170.4719 | 0 | 0.23325 | 0.3725 | -1.1525 | 1.6614 | 0.49125 | 0.70814 | 1.6502 | 0.17403 | 9.1895 | 3.0666 | 94.774 | 36.9138 | 6.85 | 4.6019 | 668.6625 | 36.2228 | 8.0125 | 11.5492 | 44.05 | 63.4964 | 52.1 | 24.7374 | 41.05 | 14.1774 | 5.1348 | 7.4062 | 15 | 31.1047 | 89.475 | 129.6991 | -37.2375 | 53.8298 | 177.5 | 20.9464 | 3.4069
917 | 0.075 | 0.175 | 0.55 | 0.125 | 0 | 0.075 | 0 | 28 | 92338 | 5 | 2468.7424 | 2632.9252 | 8.7792 | 2.32e-07 | 24.4698 | 18.3895 | 7.63e-06 | 0.75051 | 0.75051 | 1 | 1 | 1 | 1 | 22.6362 | 2375.85 | 345.9044 | 1.2823 | 164.1827 | 0 | -0.178 | 1.5675 | -1.5188 | 2.05 | 0.555 | 0.71734 | 1.6632 | 0.19073 | 8.644 | 2.7431 | 89.1682 | 32.0761 | 6.1 | 3.7 | 664.585 | 29.4413 | 9.3275 | 12.0495 | 51.85 | 67.0051 | 52.6 | 26.7636 | 38.95 | 12.5099 | 5.7091 | 7.3975 | 25.85 | 43.7559 | 91.75 | 127.3742 | -32.95 | 52.5659 | 173.5 | 28.1558 | 3.2985
945 | 0.25 | 0 | 0.325 | 0 | 0.05 | 0.35 | 0.025 | 14 | 68474 | 5 | 2468.3569 | 2708.3633 | 10.948 | 2.43e-07 | 24.9737 | 11.3938 | 4.96e-06 | 0.70055 | 0.70055 | 1 | 1 | 1 | 1 | 16.6021 | 2475.175 | 539.425 | 1.3213 | 240.0064 | 0 | -1.3775 | 2.3859 | -1.5 | 2.5981 | 0.345 | 0.59756 | 1.554 | 0.14568 | 10.8845 | 5.0606 | 119.0142 | 55.7813 | 10.675 | 7.1218 | 695.1575 | 51.5515 | 6.525 | 11.3016 | 36.75 | 63.6529 | 53.025 | 22.3836 | 49.825 | 21.1198 | 3.3551 | 5.8112 | 30.75 | 53.2606 | 24.75 | 42.8683 | 3 | 5.1962 | 166 | 43.2319 | 3.1306
622 | 0.1 | 0.075 | 0.65 | 0.1 | 0.05 | 0.025 | 0 | 2 | 37 | 6 | 2467.78 | 2619.9857 | 9.0007 | 1.35e-08 | 24.519 | 23.4136 | 9.76e-06 | 0.77496 | 0.77496 | 1 | 1 | 1 | 1 | 29.0585 | 2369.475 | 300.6602 | 1.1768 | 152.2057 | 0 | -0.39725 | 1.7405 | -1.2275 | 2.0843 | 0.39975 | 0.64984 | 1.6347 | 0.18796 | 8.5805 | 2.2653 | 92.0395 | 29.9186 | 6 | 3.5426 | 658.9425 | 18.9734 | 6.8875 | 11.1922 | 38.65 | 62.8162 | 47.85 | 24.7442 | 40.2 | 11.5547 | 4.0543 | 6.608 | 24.3 | 45.3311 | 60.525 | 109.9195 | -18.1125 | 42.7619 | 167 | 30.348 | 3.4901
537 | 0.275 | 0 | 0.35 | 0.025 | 0.05 | 0.3 | 0 | 25 | 85212 | 5 | 2467.7164 | 2681.2974 | 10.2427 | 2.57e-07 | 24.9413 | 11.6289 | 5.07e-06 | 0.67616 | 0.67616 | 1 | 1 | 1 | 1 | 16.9116 | 2407.975 | 515.953 | 1.3257 | 213.581 | 0 | -1.4868 | 2.4842 | -1.7412 | 2.6835 | 0.41625 | 0.63598 | 1.5525 | 0.11863 | 10.1525 | 4.7777 | 111.2888 | 53.962 | 9.6 | 6.811 | 687.7375 | 48.2498 | 7.78 | 11.888 | 43.9 | 67.0693 | 50.6 | 17.6278 | 46.95 | 20.4731 | 4.0658 | 6.2153 | 36.45 | 55.7449 | 35.025 | 62.467 | 0.7125 | 17.5185 | 161 | 38.0657 | 3.1818
722 | 0.075 | 0.1 | 0.55 | 0 | 0.05 | 0.225 | 0 | 27 | 87537 | 5 | 2467.2145 | 2678.1356 | 10.6445 | 1.24e-08 | 24.7267 | 8.9046 | 3.7e-06 | 0.7799 | 0.7799 | 1 | 1 | 1 | 1 | 16.1659 | 2468.925 | 386.9839 | 1.2387 | 210.9211 | 0 | -0.36025 | 1.4749 | -0.8 | 1.8125 | 0.2565 | 0.55779 | 1.561 | 0.07476 | 10.0738 | 3.9242 | 109.4208 | 46.5389 | 8.725 | 6.2249 | 677.305 | 45.1507 | 4.4475 | 9.6598 | 24.425 | 53.1008 | 45.925 | 12.9391 | 46.525 | 17.5328 | 2.6216 | 5.7201 | 11.225 | 32.3832 | 33.325 | 79.5778 | -11.05 | 36.2867 | 168.25 | 25.6795 | 3.6636
674 | 0 | 0.15 | 0.625 | 0 | 0.05 | 0.075 | 0.1 | 13 | 67080 | 5 | 2466.7844 | 2689.9833 | 10.8163 | 9.09e-09 | 24.5104 | 17.3498 | 6.98e-06 | 0.81611 | 0.81611 | 1 | 1 | 1 | 1 | 24.4908 | 2514.75 | 401.1827 | 1.1526 | 223.1989 | 0 | 0.0795 | 0.18925 | -0.525 | 1.2497 | 0.2295 | 0.54632 | 1.658 | 0.2445 | 10.112 | 3.9945 | 106.5873 | 43.0288 | 8.2 | 5.9506 | 672.1975 | 43.334 | 3.735 | 8.8911 | 20.1 | 47.8476 | 53.575 | 36.8476 | 45.55 | 16.1755 | 2.4226 | 5.7669 | 3 | 7.1414 | 38.85 | 92.4815 | -17.925 | 42.67 | 181.75 | 45.6556 | 3.3924
750 | 0.05 | 0.075 | 0.65 | 0.1 | 0.075 | 0.05 | 0 | 2 | 6624 | 6 | 2466.4047 | 2630.5252 | 9.5737 | 1.24e-08 | 24.5366 | 19.0994 | 8.02e-06 | 0.80015 | 0.80015 | 1 | 1 | 1 | 1 | 26.2293 | 2417.325 | 272.8579 | 1.1984 | 164.1205 | 0 | -0.12175 | 1.2862 | -0.9275 | 1.7863 | 0.33075 | 0.6144 | 1.6278 | 0.19516 | 9.1045 | 2.4923 | 98.6321 | 33.7427 | 6.725 | 4.4328 | 661.49 | 24.7769 | 5.5825 | 10.3672 | 31.3 | 58.134 | 48.125 | 25.1119 | 42.725 | 12.7573 | 3.3833 | 6.2969 | 18.15 | 39.4909 | 55.575 | 110.3039 | -18.7125 | 42.418 | 169.25 | 29.3588 | 3.5169
470 | 0 | 0.275 | 0.45 | 0 | 0 | 0.2 | 0.075 | 31 | 94799 | 4 | 2466.3935 | 2697.5739 | 11.0651 | 1.58e-08 | 24.5645 | 11.8357 | 4.61e-06 | 0.68824 | 0.68824 | 1 | 1 | 1 | 1 | 17.9305 | 2499.95 | 461.7138 | 1.2305 | 231.1804 | 0 | 0.14575 | 0.23665 | -0.9625 | 1.5628 | 0.42075 | 0.68317 | 1.6453 | 0.20861 | 10.3105 | 4.4996 | 105.7947 | 49.8866 | 8.925 | 6.3773 | 682.3925 | 49.9713 | 6.8475 | 11.1182 | 36.85 | 59.8329 | 55.9 | 32.074 | 44.925 | 18.9781 | 4.4414 | 7.2115 | 5.5 | 8.9303 | 71.225 | 115.6472 | -32.8625 | 53.3585 | 183.75 | 38.5803 | 3.2871
49 | 0.075 | 0.075 | 0.575 | 0.05 | 0.075 | 0.15 | 0 | 2 | 10410 | 6 | 2465.8891 | 2659.0263 | 10.2093 | 1.39e-08 | 24.6696 | 11.6631 | 4.92e-06 | 0.77587 | 0.77587 | 1 | 1 | 1 | 1 | 18.9552 | 2443.8 | 348.377 | 1.3354 | 193.1372 | 0 | -0.3165 | 1.5043 | -0.895 | 1.8665 | 0.29175 | 0.58423 | 1.5882 | 0.15534 | 9.7293 | 3.4588 | 106.1584 | 42.675 | 8.05 | 5.7356 | 670.9375 | 38.5022 | 5.03 | 10.0663 | 28.025 | 56.1073 | 47.275 | 20.1965 | 45.4 | 16.0543 | 2.9683 | 5.9603 | 15.975 | 38.2194 | 42.45 | 93.9752 | -13.2375 | 37.9763 | 167.75 | 29.282 | 3.5484
720 | 0.075 | 0.15 | 0.625 | 0.05 | 0 | 0.1 | 0 | 28 | 92181 | 5 | 2465.7431 | 2625.5571 | 9.1228 | 1.48e-08 | 24.5346 | 16.9963 | 7e-06 | 0.7412 | 0.7412 | 1 | 1 | 1 | 1 | 21.2839 | 2392.575 | 346.998 | 1.1526 | 159.8139 | 0 | -0.27675 | 1.5191 | -1.1575 | 1.9657 | 0.4065 | 0.66088 | 1.618 | 0.12946 | 8.7852 | 2.9606 | 92.1901 | 34.5168 | 6.375 | 4.2231 | 664.9225 | 32.8166 | 6.8975 | 11.2052 | 38.075 | 61.8904 | 47 | 19.135 | 40.125 | 13.3176 | 4.1796 | 6.8139 | 17.475 | 37.9546 | 61.875 | 108.793 | -22.2 | 46.8573 | 170 | 23.5584 | 3.617
760 | 0.2 | 0 | 0.55 | 0 | 0.05 | 0.175 | 0.025 | 14 | 67700 | 5 | 2465.0711 | 2649.075 | 9.7403 | 2.34e-07 | 24.7849 | 12.5187 | 5.49e-06 | 0.75031 | 0.75031 | 1 | 1 | 1 | 1 | 18.7991 | 2421.125 | 451.7816 | 1.1977 | 184.0039 | 0 | -1.102 | 2.204 | -1.2 | 2.4 | 0.276 | 0.552 | 1.5745 | 0.14408 | 9.674 | 4.1826 | 105.8585 | 46.5559 | 8.275 | 6.1522 | 675.765 | 43.2882 | 5.22 | 10.44 | 29.4 | 58.8 | 47.3 | 21.6866 | 45.175 | 17.5853 | 2.6841 | 5.3681 | 24.6 | 49.2 | 19.8 | 39.6 | 2.4 | 4.8 | 163.75 | 38.8386 | 3.4619
502 | 0.075 | 0.125 | 0.6 | 0.05 | 0.025 | 0 | 0.125 | 4 | 13217 | 6 | 2464.8038 | 2655.9124 | 9.8023 | 1.56e-08 | 24.4434 | 35.5103 | 1.45e-05 | 0.73754 | 0.73754 | 1 | 1 | 1 | 1 | 34.1975 | 2464.775 | 450.8936 | 1.2626 | 191.1087 | 0 | -0.29 | 1.5143 | -1.07 | 1.9371 | 0.36825 | 0.63865 | 1.7147 | 0.27811 | 9.4923 | 4.0126 | 97.9411 | 39.5488 | 7.175 | 5.2673 | 668.96 | 38.8549 | 6.275 | 10.8746 | 34.725 | 60.2113 | 58.85 | 42.5091 | 42.275 | 15.0383 | 3.7758 | 6.5666 | 16.975 | 38.0496 | 55.4 | 104.4904 | -19.2125 | 44.2981 | 183.25 | 53.169 | 3.1138
933 | 0.175 | 0.05 | 0.4 | 0 | 0.05 | 0.325 | 0 | 27 | 87716 | 5 | 2464.0331 | 2696.7547 | 10.8689 | 1.62e-08 | 24.8969 | 9.9558 | 4.26e-06 | 0.73851 | 0.73851 | 1 | 1 | 1 | 1 | 15.5095 | 2470.375 | 477.8196 | 1.3364 | 232.7216 | 0 | -0.93775 | 2.109 | -1.225 | 2.3263 | 0.318 | 0.59092 | 1.5435 | 0.072338 | 10.5977 | 4.6294 | 115.8195 | 52.9486 | 10.025 | 6.8611 | 688.925 | 50.0813 | 5.8125 | 10.7901 | 32.425 | 60.2328 | 49.175 | 14.1772 | 48.725 | 20.0137 | 3.1561 | 5.8821 | 22.525 | 46.4779 | 30.275 | 64.4411 | -3.875 | 26.9109 | 165.75 | 33.0066 | 3.3706
669 | 0.025 | 0.225 | 0.55 | 0.05 | 0 | 0.05 | 0.1 | 5 | 29858 | 6 | 2463.8519 | 2658.71 | 9.5981 | 2.92e-07 | 24.4238 | 21.9364 | 8.98e-06 | 0.69946 | 0.69946 | 1 | 1 | 1 | 1 | 25.2588 | 2458 | 439.6412 | 1.2865 | 194.8581 | 0 | 0.0385 | 0.94112 | -1.12 | 1.7516 | 0.45225 | 0.69125 | 1.7043 | 0.25172 | 9.4682 | 3.9714 | 95.9859 | 40.6497 | 7.225 | 5.2368 | 670.8425 | 41.0489 | 7.46 | 11.3983 | 40.775 | 62.3199 | 58.125 | 38.8749 | 41.425 | 15.553 | 4.7199 | 7.2235 | 12.825 | 29.2403 | 76.35 | 119.9005 | -31.7625 | 52.3776 | 184.75 | 45.6063 | 3.1785
810 | 0.025 | 0.125 | 0.625 | 0.05 | 0.05 | 0.125 | 0 | 2 | 6965 | 6 | 2462.8523 | 2649.0479 | 10.1717 | 1.07e-08 | 24.5736 | 11.8884 | 4.85e-06 | 0.79213 | 0.79213 | 1 | 1 | 1 | 1 | 19.8991 | 2448.5 | 310.2072 | 1.2054 | 186.1956 | 0 | -0.0145 | 0.92676 | -0.77 | 1.5826 | 0.29925 | 0.59893 | 1.6027 | 0.14705 | 9.4893 | 3.1213 | 101.9714 | 39.0425 | 7.425 | 5.21 | 667.66 | 35.9928 | 4.97 | 9.9434 | 27.375 | 54.7849 | 46.85 | 19.8047 | 43.875 | 14.7431 | 3.1048 | 6.2235 | 10.825 | 29.3648 | 50.45 | 104.6525 | -19.8125 | 43.9512 | 171 | 23.9583 | 3.6499
547 | 0 | 0.275 | 0.45 | 0.05 | 0 | 0.15 | 0.075 | 16 | 75720 | 5 | 2462.231 | 2681.3587 | 10.2134 | 3.15e-07 | 24.4929 | 16.1458 | 6.55e-06 | 0.68275 | 0.68275 | 1 | 1 | 1 | 1 | 19.6838 | 2480.25 | 447.4166 | 1.343 | 219.1278 | 0 | 0.20275 | 0.31799 | -1.145 | 1.6504 | 0.49425 | 0.7124 | 1.6783 | 0.23372 | 9.988 | 4.2584 | 101.5447 | 46.8299 | 8.275 | 5.9665 | 678.5575 | 46.6224 | 8.0525 | 11.6061 | 43.8 | 63.1309 | 58.45 | 34.9156 | 43.375 | 17.8545 | 5.1919 | 7.486 | 10.75 | 23.36 | 86.825 | 125.6021 | -38.0375 | 54.9166 | 185.25 | 39.7484 | 3.1694
269 | 0.1 | 0.175 | 0.425 | 0 | 0 | 0.25 | 0.05 | 15 | 72043 | 5 | 2461.8624 | 2695.4328 | 10.8825 | 1.59e-08 | 24.6949 | 9.8731 | 3.95e-06 | 0.70853 | 0.70853 | 1 | 1 | 1 | 1 | 17.0758 | 2479.125 | 489.1374 | 1.3953 | 233.5704 | 0 | -0.45825 | 1.6956 | -1.2125 | 2.0673 | 0.40575 | 0.6599 | 1.6122 | 0.17818 | 10.2865 | 4.6684 | 107.6161 | 51.4395 | 9.15 | 6.5672 | 685.68 | 50.3681 | 6.9675 | 11.3171 | 38.15 | 62.0305 | 54.075 | 27.4967 | 45.6 | 19.5471 | 4.1684 | 6.8031 | 15.8 | 36.5138 | 55.225 | 98.3335 | -19.7125 | 46.0962 | 176.75 | 39.2038 | 3.2686
360 | 0.2 | 0.075 | 0.45 | 0.05 | 0.025 | 0.2 | 0 | 2 | 3590 | 6 | 2461.6135 | 2662.5232 | 9.7867 | 1.73e-08 | 24.7426 | 10.7968 | 4.49e-06 | 0.69354 | 0.69354 | 1 | 1 | 1 | 1 | 18.0868 | 2381.875 | 454.7893 | 1.4394 | 200.9097 | 0 | -1.0052 | 2.2688 | -1.645 | 2.4655 | 0.46425 | 0.67005 | 1.5908 | 0.14364 | 9.3875 | 4.1049 | 100.6515 | 47.0288 | 7.975 | 5.9012 | 676.9 | 42.6469 | 8.2925 | 11.959 | 46.4 | 66.9447 | 49.975 | 19.9969 | 43.075 | 17.9184 | 4.6458 | 6.7279 | 31.35 | 51.2272 | 54.825 | 94.0888 | -11.7375 | 38.6996 | 164.75 | 33.9107 | 3.2966
106 | 0.125 | 0.1 | 0.625 | 0 | 0 | 0.075 | 0.075 | 15 | 70012 | 5 | 2461.1521 | 2631.3415 | 9.2558 | 2.4e-07 | 24.5597 | 18.219 | 7.73e-06 | 0.80793 | 0.80793 | 1 | 1 | 1 | 1 | 25.1477 | 2430.55 | 447.9378 | 1.1725 | 170.1894 | 0 | -0.63575 | 1.849 | -1.1 | 2.1249 | 0.3255 | 0.60514 | 1.645 | 0.20636 | 9.2223 | 3.9625 | 96.5031 | 40.2278 | 7.05 | 5.2438 | 669.8275 | 40.2922 | 5.7525 | 10.6799 | 31.775 | 59.0515 | 51.2 | 32.3282 | 41.7 | 15.3463 | 3.2926 | 6.1446 | 17.375 | 40.3638 | 38.275 | 80.4254 | -10.45 | 36.5626 | 174.25 | 44.4909 | 3.4033
863 | 0.225 | 0.025 | 0.575 | 0 | 0 | 0.1 | 0.075 | 15 | 73676 | 5 | 2461.0421 | 2620.5819 | 9.2027 | 2.5e-07 | 24.6586 | 15.786 | 6.77e-06 | 0.77513 | 0.77513 | 1 | 1 | 1 | 1 | 24.2737 | 2405.675 | 496.3316 | 1.1706 | 159.5398 | 0 | -1.2265 | 2.3095 | -1.4375 | 2.5179 | 0.34875 | 0.60447 | 1.6342 | 0.20971 | 9.2018 | 4.3084 | 97.3476 | 43.3135 | 7.3 | 5.6045 | 673.31 | 42.2933 | 6.495 | 11.2511 | 36.425 | 63.1201 | 51.9 | 32.368 | 41.95 | 16.5075 | 3.4233 | 5.9435 | 28.175 | 51.1878 | 28.75 | 55.2783 | -0.2875 | 19.7313 | 169.75 | 48.7077 | 3.2707
236 | 0.125 | 0.1 | 0.4 | 0.025 | 0.05 | 0.3 | 0 | 2 | 1894 | 6 | 2458.5662 | 2700.5483 | 11.1353 | 1.54e-08 | 24.815 | 8.7728 | 3.61e-06 | 0.72901 | 0.72901 | 1 | 1 | 1 | 1 | 15.9192 | 2472.625 | 452.6915 | 1.4599 | 241.9821 | 0 | -0.60725 | 1.8673 | -1.1912 | 2.1538 | 0.36225 | 0.62844 | 1.5645 | 0.12091 | 10.517 | 4.434 | 113.8482 | 51.7984 | 9.75 | 6.6961 | 686.6125 | 48.9936 | 6.355 | 11.013 | 35.25 | 61.1325 | 50.6 | 17.7042 | 48 | 19.5908 | 3.6678 | 6.3856 | 20 | 42.5059 | 46.075 | 90.796 | -13.0375 | 39.2919 | 169 | 31.607 | 3.3399
626 | 0.15 | 0.125 | 0.4 | 0.075 | 0.025 | 0.225 | 0 | 2 | 5577 | 6 | 2458.4294 | 2679.3914 | 10.3539 | 1.8e-08 | 24.709 | 9.9953 | 4.03e-06 | 0.66746 | 0.66746 | 1 | 1 | 1 | 1 | 17.742 | 2411.125 | 450.2398 | 1.5331 | 220.962 | 0 | -0.67475 | 2.057 | -1.6113 | 2.3096 | 0.5085 | 0.69409 | 1.6067 | 0.16919 | 9.7108 | 4.1702 | 103.0824 | 48.4643 | 8.4 | 6.0819 | 680.0325 | 44.4274 | 8.835 | 12.0493 | 49.225 | 67.1701 | 52.95 | 22.6748 | 43.95 | 18.4512 | 5.1576 | 7.0652 | 28.825 | 48.118 | 70.625 | 110.3095 | -20.9 | 46.618 | 169.5 | 33.3879 | 3.2011
849 | 0.075 | 0.175 | 0.575 | 0.075 | 0 | 0.05 | 0.05 | 5 | 17745 | 6 | 2458.1849 | 2626.6408 | 8.9921 | 2.7e-07 | 24.4625 | 21.1328 | 8.78e-06 | 0.72005 | 0.72005 | 1 | 1 | 1 | 1 | 25.2259 | 2402.3 | 400.7449 | 1.3113 | 168.4559 | 0 | -0.235 | 1.539 | -1.3362 | 2.0143 | 0.4815 | 0.69478 | 1.6758 | 0.21815 | 8.8945 | 3.3709 | 91.3616 | 35.4916 | 6.45 | 4.3701 | 666.1475 | 34.2349 | 8.1225 | 11.7123 | 44.9 | 64.7768 | 53.875 | 32.7667 | 39.75 | 13.709 | 4.9586 | 7.1738 | 20.6 | 40.0898 | 76.15 | 118.2211 | -27.775 | 50.4164 | 176.75 | 39.2038 | 3.2807
361 | 0 | 0.25 | 0.5 | 0.125 | 0 | 0.1 | 0.025 | 16 | 75257 | 5 | 2458.1815 | 2640.575 | 9.432 | 2.33e-07 | 24.4231 | 17.9167 | 7.3e-06 | 0.72372 | 0.72372 | 1 | 1 | 1 | 1 | 21.1693 | 2431.125 | 363.8926 | 1.2756 | 182.3935 | 0 | 0.275 | 0.3963 | -1.3313 | 1.7192 | 0.56625 | 0.73123 | 1.6865 | 0.21768 | 9.2338 | 3.284 | 93.8732 | 37.7143 | 6.9 | 4.6626 | 669.6625 | 36.8097 | 9.2375 | 11.9278 | 50.875 | 65.6952 | 56.675 | 31.4057 | 40.65 | 14.513 | 5.9138 | 7.6418 | 18.125 | 33.9059 | 103.75 | 134.8117 | -42.8125 | 55.4634 | 181.5 | 30.3768 | 3.2025
15 | 0 | 0.275 | 0.425 | 0.075 | 0 | 0.2 | 0.025 | 16 | 76609 | 5 | 2458.0867 | 2668.986 | 10.7443 | 1.84e-08 | 24.5363 | 11.9288 | 4.59e-06 | 0.62792 | 0.62792 | 1 | 1 | 1 | 1 | 18.0182 | 2463.65 | 412.8869 | 1.3271 | 210.8993 | 0 | 0.23125 | 0.3482 | -1.2363 | 1.6851 | 0.531 | 0.72378 | 1.6493 | 0.19438 | 9.8987 | 4.0008 | 101.4763 | 46.5681 | 8.25 | 5.8598 | 678.9125 | 45.5917 | 8.655 | 11.7964 | 47.275 | 64.4364 | 55.9 | 27.8674 | 43.35 | 17.7673 | 5.5671 | 7.5918 | 13.375 | 27.5315 | 94.625 | 129.5924 | -40.625 | 55.4986 | 181.25 | 28.9989 | 3.2424
100 | 0.125 | 0.075 | 0.45 | 0.075 | 0.075 | 0.2 | 0 | 2 | 5761 | 6 | 2457.1484 | 2675.7774 | 10.4791 | 1.67e-08 | 24.7361 | 10.8636 | 4.54e-06 | 0.72593 | 0.72593 | 1 | 1 | 1 | 1 | 17.8024 | 2434 | 410.4348 | 1.524 | 218.629 | 0 | -0.5635 | 1.8963 | -1.2862 | 2.1825 | 0.3975 | 0.64628 | 1.5942 | 0.18098 | 9.9705 | 3.9376 | 108.3847 | 47.3966 | 8.725 | 6.1806 | 677.5225 | 42.5687 | 6.9375 | 11.2731 | 38.85 | 63.1473 | 51.175 | 23.2012 | 46.075 | 17.9058 | 4.0146 | 6.5465 | 24.75 | 46.2108 | 55.2 | 102.5181 | -15.225 | 40.7509 | 167.75 | 34.2409 | 3.278
506 | 0 | 0.25 | 0.525 | 0.075 | 0 | 0.1 | 0.05 | 16 | 77511 | 5 | 2456.9243 | 2648.134 | 9.602 | 2.72e-07 | 24.4441 | 17.6656 | 7.22e-06 | 0.71254 | 0.71254 | 1 | 1 | 1 | 1 | 21.1711 | 2447.45 | 393.5848 | 1.2592 | 191.2097 | 0 | 0.218 | 0.34666 | -1.1487 | 1.6559 | 0.49275 | 0.71027 | 1.6775 | 0.21822 | 9.4192 | 3.6363 | 95.9944 | 40.2495 | 7.225 | 5.0965 | 671 | 40.0232 | 8.0325 | 11.5777 | 43.925 | 63.3141 | 55.65 | 32.6432 | 41.425 | 15.419 | 5.1634 | 7.4462 | 12.875 | 27.5882 | 88.15 | 127.6739 | -37.6375 | 54.3774 | 182 | 34.9428 | 3.2704
192 | 0.1 | 0.15 | 0.525 | 0 | 0 | 0.2 | 0.025 | 15 | 69052 | 5 | 2456.7268 | 2654.6795 | 10.186 | 1.52e-08 | 24.6602 | 10.7569 | 4.37e-06 | 0.72153 | 0.72153 | 1 | 1 | 1 | 1 | 17.344 | 2442.675 | 439.4757 | 1.2672 | 197.9528 | 0 | -0.4715 | 1.6899 | -1.125 | 2.0425 | 0.3675 | 0.63759 | 1.5975 | 0.13011 | 9.677 | 4.153 | 101.9896 | 46.277 | 8.075 | 5.9556 | 677.3175 | 45.6961 | 6.345 | 10.9938 | 34.8 | 60.3594 | 49.225 | 21.4517 | 43.625 | 17.6021 | 3.7646 | 6.5547 | 15.3 | 36.5898 | 48.75 | 93.0897 | -16.725 | 43.321 | 172 | 32.2645 | 3.4942
93 | 0.225 | 0.025 | 0.375 | 0.05 | 0.075 | 0.25 | 0 | 2 | 8893 | 6 | 2456.6156 | 2678.0961 | 10.2811 | 1.95e-08 | 24.875 | 11.6931 | 5.04e-06 | 0.67791 | 0.67791 | 1 | 1 | 1 | 1 | 17.279 | 2404.8 | 478.031 | 1.4863 | 221.4805 | 0 | -1.1695 | 2.3527 | -1.62 | 2.5393 | 0.42225 | 0.64557 | 1.5677 | 0.15723 | 10.0497 | 4.4529 | 110.3051 | 51.8214 | 9.3 | 6.5924 | 682.8925 | 45.6254 | 7.7 | 11.7696 | 43.375 | 66.2992 | 50.825 | 20.6614 | 46.65 | 19.6349 | 4.1738 | 6.3944 | 33.425 | 53.3671 | 44.35 | 82.3561 | -5.4625 | 29.9196 | 162.25 | 37.7814 | 3.1923
511 | 0.125 | 0.125 | 0.525 | 0.125 | 0.025 | 0.075 | 0 | 2 | 953 | 6 | 2455.8228 | 2638.3752 | 9.1908 | 1.69e-08 | 24.5342 | 17.7362 | 7.17e-06 | 0.69738 | 0.69738 | 1 | 1 | 1 | 1 | 22.9146 | 2357.65 | 365.7523 | 1.4046 | 182.5524 | 0 | -0.48 | 1.9396 | -1.6438 | 2.2349 | 0.5475 | 0.70783 | 1.6513 | 0.20034 | 8.682 | 2.9334 | 91.154 | 35.1607 | 6.375 | 4.1574 | 665.14 | 29.2544 | 9.3875 | 12.1297 | 52.5 | 67.8565 | 52.25 | 26.9395 | 39.675 | 13.5948 | 5.5726 | 7.2267 | 31 | 48.5618 | 83.75 | 121.508 | -26.375 | 49.4613 | 169.5 | 32.707 | 3.244
772 | 0.25 | 0.05 | 0.25 | 0 | 0.025 | 0.425 | 0 | 27 | 87432 | 5 | 2455.765 | 2697.0206 | 11.1354 | 1.7e-08 | 25.0091 | 11.1584 | 4.77e-06 | 0.71033 | 0.71033 | 1 | 1 | 1 | 1 | 17.2411 | 2469.8 | 552.3235 | 1.2988 | 241.2556 | 0 | -1.351 | 2.4039 | -1.675 | 2.609 | 0.4215 | 0.64458 | 1.5365 | 0.058419 | 10.982 | 5.1898 | 119.1064 | 58.1921 | 11.025 | 7.1746 | 700.1575 | 52.3733 | 7.77 | 11.8714 | 43.45 | 66.424 | 52.925 | 14.1534 | 49.725 | 22.1258 | 4.1626 | 6.3829 | 31.75 | 52.8601 | 37.7 | 66.2043 | -2.975 | 27.2243 | 165.75 | 36.8706 | 3.1318
35 | 0.225 | 0.075 | 0.4 | 0 | 0 | 0.25 | 0.05 | 15 | 72028 | 5 | 2455.366 | 2666.5706 | 10.1039 | 1.49e-08 | 24.7926 | 11.6422 | 4.94e-06 | 0.75483 | 0.75483 | 1 | 1 | 1 | 1 | 17.9378 | 2434.7 | 535.8469 | 1.3928 | 211.2046 | 0 | -1.2 | 2.3264 | -1.6125 | 2.5335 | 0.42525 | 0.65055 | 1.6018 | 0.1796 | 10.0237 | 4.9084 | 106.1826 | 52.57 | 9.025 | 6.6539 | 686.6375 | 49.7714 | 7.74 | 11.8265 | 43.125 | 65.9466 | 53.925 | 27.5185 | 45.025 | 19.9944 | 4.2309 | 6.4951 | 29.175 | 50.8217 | 41.7 | 74.1445 | -6.2625 | 32.6221 | 170.25 | 44.9715 | 3.1572
670 | 0.05 | 0.1 | 0.65 | 0 | 0.05 | 0.05 | 0.1 | 6 | 56826 | 6 | 2455.3097 | 2664.6437 | 10.398 | 1.11e-08 | 24.5299 | 19.7455 | 8.07e-06 | 0.80049 | 0.80049 | 1 | 1 | 1 | 1 | 27.9366 | 2489.15 | 414.2277 | 1.1899 | 209.334 | 0 | -0.2225 | 1.2234 | -0.65 | 1.6132 | 0.222 | 0.52917 | 1.656 | 0.24473 | 9.8295 | 3.9549 | 104.2325 | 41.5927 | 7.8 | 5.7411 | 669.87 | 40.886 | 3.795 | 9.0366 | 20.75 | 49.4519 | 52.65 | 36.8704 | 44.7 | 15.6496 | 2.2861 | 5.4647 | 8.15 | 27.019 | 30.85 | 79.0343 | -11.35 | 36.1442 | 178.5 | 47.987 | 3.3903
129 | 0.125 | 0.075 | 0.5 | 0 | 0.05 | 0.25 | 0 | 27 | 87075 | 5 | 2455.2249 | 2673.5498 | 10.5629 | 1.46e-08 | 24.7896 | 9.4271 | 3.98e-06 | 0.7566 | 0.7566 | 1 | 1 | 1 | 1 | 15.9568 | 2456.15 | 425.8684 | 1.2971 | 218.3249 | 0 | -0.649 | 1.8425 | -1.0125 | 2.0961 | 0.28725 | 0.57542 | 1.5548 | 0.073959 | 10.1337 | 4.1862 | 110.419 | 48.817 | 9.025 | 6.4323 | 680.3925 | 46.6058 | 5.13 | 10.2633 | 28.425 | 56.9196 | 46.775 | 13.3051 | 46.825 | 18.4267 | 2.8888 | 5.8078 | 16.875 | 40.4519 | 31.8 | 72.4221 | -7.4625 | 32.1454 | 166.25 | 29.128 | 3.5542
489 | 0 | 0.175 | 0.525 | 0.025 | 0.05 | 0.225 | 0 | 26 | 86331 | 5 | 2455.0988 | 2680.6015 | 11.1795 | 1.17e-08 | 24.649 | 7.9811 | 3.18e-06 | 0.75021 | 0.75021 | 1 | 1 | 1 | 1 | 16.1797 | 2490.725 | 353.8247 | 1.2209 | 225.5028 | 0 | 0.12125 | 0.25874 | -0.70375 | 1.4077 | 0.3045 | 0.60906 | 1.5817 | 0.12006 | 10.2353 | 3.7637 | 109.7275 | 46.2149 | 8.825 | 6.1599 | 677.5175 | 45.2824 | 4.96 | 9.9207 | 26.925 | 53.8551 | 48.2 | 17.2528 | 46.625 | 17.4222 | 3.2016 | 6.4054 | 6.125 | 17.553 | 53.125 | 106.5388 | -23.5 | 47.0595 | 173.5 | 21.8575 | 3.5996
462 | 0.025 | 0.25 | 0.45 | 0.025 | 0 | 0.2 | 0.05 | 5 | 21908 | 6 | 2454.4917 | 2677.6469 | 10.8813 | 1.8e-08 | 24.5782 | 11.3848 | 4.41e-06 | 0.64133 | 0.64133 | 1 | 1 | 1 | 1 | 17.8468 | 2473.925 | 447.4695 | 1.362 | 223.1552 | 0 | 0.02325 | 0.928 | -1.1162 | 1.7463 | 0.45375 | 0.69352 | 1.638 | 0.19388 | 10.044 | 4.3106 | 103.5206 | 48.3975 | 8.55 | 6.1561 | 680.4475 | 47.8611 | 7.48 | 11.4281 | 40.65 | 62.1275 | 54.8 | 29.2517 | 44.1 | 18.4307 | 4.7484 | 7.2662 | 10.7 | 25.2856 | 75.025 | 117.559 | -32.1625 | 52.9815 | 180.5 | 35.4225 | 3.2938
763 | 0.15 | 0.025 | 0.525 | 0 | 0.075 | 0.2 | 0.025 | 6 | 53777 | 6 | 2454.3515 | 2665.8051 | 10.312 | 1.62e-08 | 24.7981 | 11.7453 | 5.12e-06 | 0.75646 | 0.75646 | 1 | 1 | 1 | 1 | 17.5645 | 2454.8 | 436.8379 | 1.3235 | 211.4537 | 0 | -0.81325 | 1.9748 | -0.9875 | 2.1751 | 0.24525 | 0.53295 | 1.5682 | 0.15081 | 10.1365 | 4.2162 | 111.402 | 48.0897 | 9 | 6.4537 | 678.2825 | 45.207 | 4.5375 | 9.8536 | 25.4 | 55.1823 | 47.8 | 22.0592 | 47.25 | 18.0911 | 2.4168 | 5.2627 | 18.95 | 43.8206 | 21.325 | 51.8885 | -1.1875 | 19.4215 | 165.75 | 38.268 | 3.4676
966 | 0.025 | 0.25 | 0.45 | 0 | 0 | 0.225 | 0.05 | 15 | 72231 | 5 | 2454.0013 | 2683.9863 | 11.2147 | 1.61e-08 | 24.6132 | 9.6244 | 3.68e-06 | 0.65577 | 0.65577 | 1 | 1 | 1 | 1 | 17.1038 | 2483.775 | 454.9172 | 1.2835 | 229.9851 | 0 | -0.00525 | 0.9106 | -1.025 | 1.7064 | 0.417 | 0.67746 | 1.6215 | 0.17602 | 10.2052 | 4.4323 | 105.6456 | 49.8623 | 8.875 | 6.3529 | 682.365 | 49.4859 | 6.8775 | 11.1684 | 37.175 | 60.3924 | 53.525 | 27.4372 | 44.875 | 18.97 | 4.3732 | 7.1126 | 8.075 | 20.3229 | 67.225 | 111.7858 | -29.575 | 51.9517 | 179.75 | 34.6762 | 3.3582
250 | 0.025 | 0.15 | 0.55 | 0 | 0.05 | 0.225 | 0 | 27 | 87535 | 5 | 2453.8613 | 2674.839 | 10.926 | 1.14e-08 | 24.6852 | 8.2272 | 3.34e-06 | 0.77419 | 0.77419 | 1 | 1 | 1 | 1 | 15.9918 | 2481.025 | 364.9054 | 1.191 | 220.9777 | 0 | -0.05825 | 0.89317 | -0.675 | 1.5106 | 0.264 | 0.57363 | 1.5655 | 0.076058 | 10.1542 | 3.8242 | 109.5745 | 46.34 | 8.775 | 6.1907 | 676.91 | 45.345 | 4.3875 | 9.5279 | 23.775 | 51.6563 | 46.075 | 12.9333 | 46.575 | 17.4641 | 2.7581 | 6.0018 | 6.075 | 20.033 | 41.325 | 92.7331 | -17.625 | 42.8369 | 170.75 | 22.0667 | 3.7059
679 | 0.05 | 0.175 | 0.5 | 0 | 0.025 | 0.125 | 0.125 | 6 | 53131 | 6 | 2453.2384 | 2706.3947 | 10.8984 | 1.26e-08 | 24.555 | 14.5347 | 5.86e-06 | 0.78166 | 0.78166 | 1 | 1 | 1 | 1 | 21.3187 | 2516.85 | 486.7886 | 1.4135 | 253.1563 | 0 | -0.18275 | 1.2385 | -0.9125 | 1.7638 | 0.33675 | 0.62568 | 1.6772 | 0.26471 | 10.3995 | 4.639 | 107.8222 | 48.7115 | 8.9 | 6.4568 | 680.735 | 49.0256 | 5.6625 | 10.5118 | 30.8 | 57.2198 | 58.925 | 39.887 | 45.8 | 18.4353 | 3.4974 | 6.5131 | 9.65 | 27.08 | 50.275 | 98.497 | -20.3125 | 45.7564 | 185 | 51.2348 | 3.1396
66 | 0.2 | 0.125 | 0.375 | 0.05 | 0 | 0.25 | 0 | 28 | 94507 | 5 | 2452.6175 | 2666.74 | 10.091 | 2.01e-08 | 24.7572 | 10.0705 | 4.06e-06 | 0.61903 | 0.61903 | 1 | 1 | 1 | 1 | 17.6406 | 2386.625 | 486.7037 | 1.446 | 214.1225 | 0 | -0.97875 | 2.2835 | -1.82 | 2.4668 | 0.54075 | 0.69938 | 1.5947 | 0.13779 | 9.55 | 4.4231 | 100.8159 | 50.0166 | 8.35 | 6.1666 | 682.125 | 46.0901 | 9.5375 | 12.3215 | 53.1 | 68.6494 | 52.175 | 19.8203 | 43 | 19.0984 | 5.4534 | 7.0818 | 32.35 | 50.7989 | 67.775 | 103.0489 | -17.7125 | 45.1189 | 167.25 | 33.6145 | 3.2056
141 | 0.05 | 0.175 | 0.65 | 0.05 | 0 | 0.025 | 0.05 | 5 | 16333 | 6 | 2452.5047 | 2611.9156 | 8.8415 | 2.37e-07 | 24.4363 | 26.4609 | 1.1e-05 | 0.75309 | 0.75309 | 1 | 1 | 1 | 1 | 28.545 | 2405.375 | 369.948 | 1.1266 | 159.4109 | 0 | -0.12575 | 1.2713 | -1.095 | 1.8468 | 0.41025 | 0.6668 | 1.6658 | 0.20205 | 8.7535 | 3.0532 | 90.2104 | 31.7811 | 6.1 | 3.8781 | 662.4525 | 30.6376 | 6.8675 | 11.1553 | 37.75 | 61.3493 | 50.9 | 31.0844 | 39.4 | 12.3406 | 4.2478 | 6.919 | 14.9 | 33.9954 | 65.875 | 112.9465 | -25.4875 | 48.9106 | 176 | 36.6606 | 3.4578
972 | 0.05 | 0.225 | 0.425 | 0 | 0 | 0.3 | 0 | 59 | 97920 | 4 | 2452.295 | 2678.4921 | 11.169 | 1.66e-08 | 24.7127 | 7.4932 | 2.92e-06 | 0.65666 | 0.65666 | 1 | 1 | 1 | 1 | 15.4412 | 2470.975 | 438.7514 | 1.2103 | 226.1971 | 0 | -0.15625 | 1.2477 | -1.0875 | 1.8367 | 0.41325 | 0.67167 | 1.5737 | 0.051898 | 10.237 | 4.3585 | 107.6253 | 51.054 | 9.15 | 6.4519 | 684.835 | 49.8874 | 6.9075 | 11.2183 | 37.5 | 60.9451 | 49.625 | 13.16 | 45.6 | 19.4162 | 4.3049 | 7.0116 | 10.65 | 27.0745 | 63.225 | 107.6377 | -26.2875 | 50.2914 | 173.75 | 21.4112 | 3.5013
565 | 0.225 | 0.025 | 0.35 | 0 | 0.05 | 0.325 | 0.025 | 6 | 53599 | 6 | 2452.0658 | 2695.5318 | 10.8313 | 1.75e-08 | 24.931 | 11.2103 | 4.85e-06 | 0.71741 | 0.71741 | 1 | 1 | 1 | 1 | 16.5251 | 2467.725 | 524.6731 | 1.4026 | 243.466 | 0 | -1.2265 | 2.3095 | -1.4375 | 2.5179 | 0.34875 | 0.60447 | 1.5588 | 0.14602 | 10.7227 | 4.9434 | 116.89 | 54.9316 | 10.35 | 7.0269 | 692.2375 | 51.0188 | 6.495 | 11.2511 | 36.425 | 63.1201 | 52.325 | 22.3309 | 49.05 | 20.799 | 3.4233 | 5.9435 | 28.175 | 51.1878 | 28.75 | 55.2783 | -0.2875 | 19.7313 | 166.5 | 41.9851 | 3.182
677 | 0.175 | 0.125 | 0.3 | 0.05 | 0.025 | 0.325 | 0 | 2 | 2372 | 6 | 2452.0326 | 2699.6342 | 11.0373 | 1.87e-08 | 24.828 | 9.402 | 3.8e-06 | 0.65335 | 0.65335 | 1 | 1 | 1 | 1 | 17.3481 | 2441.25 | 500.7659 | 1.5334 | 247.6016 | 0 | -0.841 | 2.1693 | -1.67 | 2.3892 | 0.50625 | 0.69111 | 1.5813 | 0.14687 | 10.3763 | 4.7229 | 110.6848 | 54.4236 | 9.75 | 6.7519 | 690.285 | 49.5686 | 8.885 | 12.1165 | 49.425 | 67.4485 | 54.15 | 20.1427 | 46.65 | 20.7033 | 5.1179 | 7.014 | 29.275 | 48.906 | 65.3 | 103.4573 | -18.0125 | 44.9599 | 169.5 | 34.7095 | 3.1302
866 | 0 | 0.3 | 0.375 | 0.075 | 0 | 0.2 | 0.05 | 16 | 74585 | 5 | 2451.7988 | 2679.955 | 10.6768 | 1.89e-08 | 24.5274 | 14.0891 | 5.53e-06 | 0.62285 | 0.62285 | 1 | 1 | 1 | 1 | 18.974 | 2473.1 | 448.3318 | 1.3949 | 228.1562 | 0 | 0.2445 | 0.34923 | -1.3237 | 1.7093 | 0.56925 | 0.73505 | 1.669 | 0.2234 | 10.1043 | 4.292 | 102.7006 | 48.9577 | 8.625 | 6.1143 | 681.83 | 47.5519 | 9.2775 | 11.9788 | 50.625 | 65.3681 | 59.2 | 32.0595 | 43.725 | 18.6842 | 5.9709 | 7.7135 | 13.875 | 27.4656 | 101.1 | 131.1636 | -43.6125 | 56.4397 | 184.5 | 35.3518 | 3.1166
41 | 0.05 | 0.225 | 0.475 | 0 | 0 | 0.15 | 0.1 | 15 | 71582 | 5 | 2451.5225 | 2683.1311 | 10.2282 | 2.47e-07 | 24.5557 | 15.1351 | 6.24e-06 | 0.75391 | 0.75391 | 1 | 1 | 1 | 1 | 19.8308 | 2484.475 | 487.8993 | 1.3538 | 231.6086 | 0 | -0.15625 | 1.2477 | -1.0875 | 1.8367 | 0.41325 | 0.67167 | 1.6647 | 0.23548 | 10.093 | 4.5902 | 103.5122 | 48.7321 | 8.55 | 6.2728 | 680.29 | 48.7526 | 6.9075 | 11.2183 | 37.5 | 60.9451 | 57.275 | 36.1324 | 44.1 | 18.5429 | 4.3049 | 7.0116 | 10.65 | 27.0745 | 63.225 | 107.6377 | -26.2875 | 50.2914 | 183.25 | 46.0645 | 3.1995
667 | 0.2 | 0.075 | 0.425 | 0.1 | 0.05 | 0.15 | 0 | 2 | 9672 | 6 | 2451.2773 | 2664.0696 | 9.6557 | 1.84e-08 | 24.7011 | 12.0193 | 4.97e-06 | 0.67474 | 0.67474 | 1 | 1 | 1 | 1 | 19.7097 | 2356.075 | 435.0097 | 1.5444 | 212.7923 | 0 | -0.94825 | 2.3074 | -1.8275 | 2.4721 | 0.53775 | 0.69524 | 1.6162 | 0.19464 | 9.1835 | 3.8174 | 98.5411 | 45.1214 | 7.65 | 5.5792 | 673.225 | 38.0452 | 9.4975 | 12.2728 | 53.35 | 68.952 | 52.325 | 25.0563 | 42.3 | 17.2209 | 5.3963 | 6.9995 | 36.6 | 53.0918 | 70.425 | 108.4712 | -16.9125 | 43.4167 | 164.75 | 37.0801 | 3.1486
645 | 0.025 | 0.15 | 0.55 | 0 | 0.05 | 0.125 | 0.1 | 6 | 56000 | 6 | 2451.2555 | 2700.5201 | 11.1494 | 1.11e-08 | 24.572 | 12.7868 | 5.13e-06 | 0.78907 | 0.78907 | 1 | 1 | 1 | 1 | 20.9619 | 2521.525 | 437.4154 | 1.3456 | 249.2646 | 0 | -0.05825 | 0.89317 | -0.675 | 1.5106 | 0.264 | 0.57363 | 1.6515 | 0.24715 | 10.4142 | 4.314 | 109.8635 | 46.791 | 8.875 | 6.3608 | 677.81 | 47.0619 | 4.3875 | 9.5279 | 23.775 | 51.6563 | 55.275 | 36.7539 | 46.675 | 17.6173 | 2.7581 | 6.0018 | 6.075 | 20.033 | 41.325 | 92.7331 | -17.625 | 42.8369 | 181.75 | 47.1109 | 3.2881
448 | 0.225 | 0.1 | 0.45 | 0.05 | 0 | 0.125 | 0.05 | 5 | 22957 | 6 | 2450.9578 | 2636.3493 | 9.0994 | 3.62e-07 | 24.6546 | 15.0877 | 6.34e-06 | 0.66324 | 0.66324 | 1 | 1 | 1 | 1 | 21.5404 | 2360.325 | 497.9569 | 1.4847 | 185.3916 | 0 | -1.1298 | 2.3765 | -1.8825 | 2.5392 | 0.537 | 0.69445 | 1.643 | 0.2118 | 9.0337 | 4.2561 | 94.2802 | 44.8721 | 7.325 | 5.5335 | 674.605 | 41.6297 | 9.5675 | 12.3603 | 53.425 | 69.0612 | 54.375 | 30.9973 | 40.625 | 17.2042 | 5.3851 | 6.9909 | 34.925 | 52.6832 | 63.775 | 98.5559 | -14.425 | 42.2842 | 169.25 | 45.7377 | 3.1126
144 | 0.25 | 0.075 | 0.4 | 0.025 | 0 | 0.225 | 0.025 | 5 | 46087 | 6 | 2450.9309 | 2649.7204 | 9.7534 | 1.85e-08 | 24.7817 | 11.3184 | 4.71e-06 | 0.6628 | 0.6628 | 1 | 1 | 1 | 1 | 18.4137 | 2381 | 516.7054 | 1.4274 | 198.7895 | 0 | -1.3093 | 2.435 | -1.8538 | 2.6106 | 0.4965 | 0.67763 | 1.5978 | 0.15966 | 9.4938 | 4.6205 | 100.6583 | 50.3011 | 8.3 | 6.2538 | 681.94 | 46.5044 | 8.995 | 12.2643 | 50.275 | 68.5886 | 52.275 | 23.9552 | 42.95 | 19.1937 | 4.9416 | 6.7677 | 34.875 | 53.5874 | 51.975 | 84.9325 | -8.55 | 36.0794 | 166 | 40.9145 | 3.1755
585 | 0.05 | 0.15 | 0.6 | 0.075 | 0.025 | 0.1 | 0 | 2 | 10126 | 6 | 2448.6412 | 2629.5719 | 9.7206 | 1.4e-08 | 24.5252 | 16.4776 | 6.6e-06 | 0.72884 | 0.72884 | 1 | 1 | 1 | 1 | 21.1907 | 2410.35 | 329.7761 | 1.2576 | 180.9308 | 0 | -0.1105 | 1.2827 | -1.0987 | 1.8519 | 0.40875 | 0.66434 | 1.626 | 0.16251 | 9.0463 | 2.9663 | 95.5318 | 36.2996 | 6.75 | 4.5703 | 665.72 | 32.8887 | 6.8475 | 11.1236 | 37.875 | 61.5501 | 48.7 | 22.3933 | 41.4 | 13.8921 | 4.2193 | 6.8721 | 17.025 | 36.7896 | 67.2 | 115.4866 | -25.0875 | 48.2003 | 171.5 | 25.3525 | 3.5216
557 | 0.2 | 0 | 0.6 | 0.025 | 0.05 | 0.025 | 0.1 | 8 | 61729 | 6 | 2448.5322 | 2609.3241 | 9.3623 | 1.66e-08 | 24.6191 | 25.7693 | 1.11e-05 | 0.74664 | 0.74664 | 1 | 1 | 1 | 1 | 32.3082 | 2414.65 | 476.5615 | 1.1929 | 160.7918 | 0 | -1.0735 | 2.2253 | -1.2913 | 2.4219 | 0.31275 | 0.58059 | 1.6605 | 0.25963 | 9.3038 | 4.1234 | 99.548 | 41.818 | 7.325 | 5.538 | 669.0775 | 37.8845 | 5.8225 | 10.8102 | 32.875 | 61.0251 | 53.925 | 38.2337 | 42.875 | 15.8512 | 3.0593 | 5.6828 | 27.225 | 50.5987 | 27.6 | 60.2664 | -0.1875 | 17.2212 | 171.25 | 54.5063 | 3.1757
366 | 0.025 | 0.225 | 0.525 | 0.075 | 0 | 0.15 | 0 | 28 | 91526 | 5 | 2448.4433 | 2632.789 | 10.0388 | 1.67e-08 | 24.5224 | 14.2553 | 5.55e-06 | 0.66096 | 0.66096 | 1 | 1 | 1 | 1 | 18.5419 | 2421.15 | 361.8239 | 1.245 | 184.3457 | 0 | 0.067 | 0.95665 | -1.2112 | 1.7856 | 0.489 | 0.70517 | 1.6322 | 0.1558 | 9.249 | 3.3626 | 95.773 | 40.0271 | 7.15 | 4.9877 | 670.7475 | 38.8634 | 8.0625 | 11.6228 | 44.25 | 63.807 | 50.975 | 22.3433 | 41.35 | 15.3453 | 5.0951 | 7.3572 | 15.45 | 32.5023 | 84.15 | 124.731 | -34.35 | 53.2931 | 175.25 | 22.1345 | 3.438
838 | 0.275 | 0.025 | 0.45 | 0 | 0 | 0.2 | 0.05 | 15 | 72771 | 5 | 2448.3255 | 2631.5404 | 9.5562 | 2.56e-07 | 24.7887 | 12.3203 | 5.29e-06 | 0.72527 | 0.72527 | 1 | 1 | 1 | 1 | 19.2883 | 2395.6 | 533.2587 | 1.2782 | 183.2149 | 0 | -1.502 | 2.4698 | -1.7375 | 2.6809 | 0.41775 | 0.63853 | 1.6022 | 0.17857 | 9.5392 | 4.7463 | 101.6267 | 49.896 | 8.275 | 6.3245 | 681.5875 | 47.0078 | 7.8 | 11.9161 | 43.775 | 66.8964 | 52.225 | 27.5359 | 43.375 | 18.9996 | 4.0944 | 6.2679 | 34.325 | 54.7016 | 33.7 | 56.8912 | 0.3125 | 19.9125 | 166.25 | 46.2432 | 3.1833
252 | 0.075 | 0.175 | 0.575 | 0.025 | 0 | 0.075 | 0.075 | 5 | 48650 | 6 | 2448.2698 | 2634.2462 | 9.3799 | 2.75e-07 | 24.505 | 18.5616 | 7.73e-06 | 0.73541 | 0.73541 | 1 | 1 | 1 | 1 | 23.6643 | 2432.125 | 438.9905 | 1.2982 | 185.9764 | 0 | -0.292 | 1.5078 | -1.1538 | 1.961 | 0.408 | 0.66336 | 1.6643 | 0.21957 | 9.282 | 3.9131 | 95.6838 | 40.6741 | 7.125 | 5.2115 | 670.2075 | 40.4182 | 6.9175 | 11.2366 | 37.95 | 61.6911 | 53.625 | 33.876 | 41.325 | 15.5618 | 4.2081 | 6.8614 | 15.35 | 35.28 | 60.55 | 106.0262 | -22.6 | 47.6119 | 178 | 43.0232 | 3.3193
112 | 0.075 | 0.15 | 0.5 | 0 | 0.025 | 0.225 | 0.025 | 6 | 53171 | 6 | 2446.4909 | 2674.3268 | 10.7324 | 1.4e-08 | 24.6852 | 9.3621 | 3.8e-06 | 0.74148 | 0.74148 | 1 | 1 | 1 | 1 | 16.66 | 2470.3 | 432.0747 | 1.3455 | 227.836 | 0 | -0.33375 | 1.4859 | -0.975 | 1.8939 | 0.333 | 0.61893 | 1.589 | 0.13865 | 10.0992 | 4.2325 | 107.4563 | 48.3586 | 8.775 | 6.3067 | 680.0325 | 47.3309 | 5.6925 | 10.5682 | 31.125 | 57.8386 | 49.65 | 21.7986 | 45.675 | 18.3158 | 3.4291 | 6.3934 | 12.225 | 32.3299 | 46.275 | 93.0368 | -17.025 | 43.1623 | 172.75 | 32.5567 | 3.4794
31 | 0.075 | 0.2 | 0.525 | 0.05 | 0 | 0.05 | 0.1 | 5 | 29811 | 6 | 2446.3917 | 2639.1239 | 9.4299 | 3.09e-07 | 24.4614 | 21.4332 | 8.81e-06 | 0.67719 | 0.67719 | 1 | 1 | 1 | 1 | 25.4484 | 2431.725 | 465.0617 | 1.3843 | 192.7322 | 0 | -0.25025 | 1.5282 | -1.3325 | 2.0101 | 0.483 | 0.69697 | 1.7005 | 0.25355 | 9.3262 | 4.0846 | 94.7831 | 41.4217 | 7.175 | 5.2625 | 671.2075 | 40.9072 | 8.1425 | 11.7402 | 44.775 | 64.5997 | 58.2 | 38.8331 | 40.925 | 15.8751 | 4.9871 | 7.2159 | 18.475 | 37.7439 | 74.825 | 115.8434 | -28.175 | 51.0748 | 182 | 48.2804 | 3.1271
319 | 0.05 | 0.2 | 0.6 | 0.05 | 0 | 0 | 0.1 | 19 | 82103 | 5 | 2446.3348 | 2622.9809 | 9.1075 | 2.36e-07 | 24.3997 | 36.2954 | 1.49e-05 | 0.70275 | 0.70275 | 1 | 1 | 1 | 1 | 31.4839 | 2424.95 | 429.7452 | 1.1582 | 176.6461 | 0 | -0.1125 | 1.2753 | -1.1825 | 1.8756 | 0.4485 | 0.68578 | 1.707 | 0.2497 | 9.024 | 3.6567 | 91.5069 | 35.7635 | 6.5 | 4.5111 | 665.595 | 35.5289 | 7.49 | 11.4456 | 41.1 | 62.837 | 56.5 | 39.0493 | 39.8 | 13.7971 | 4.6516 | 7.1274 | 15.4 | 33.9196 | 72.35 | 116.3569 | -28.475 | 50.8728 | 182 | 46.8615 | 3.2212
335 | 0.2 | 0 | 0.5 | 0 | 0.075 | 0.225 | 0 | 41 | 95870 | 4 | 2446.2701 | 2647.8106 | 10.0219 | 2.34e-07 | 24.867 | 11.6799 | 5.16e-06 | 0.72559 | 0.72559 | 1 | 1 | 1 | 1 | 16.823 | 2418.4 | 444.4518 | 1.1984 | 201.5405 | 0 | -1.102 | 2.204 | -1.2 | 2.4 | 0.276 | 0.552 | 1.543 | 0.080443 | 9.9295 | 4.2237 | 110.1269 | 49.0167 | 8.925 | 6.4474 | 678.4225 | 44.5814 | 5.22 | 10.44 | 29.4 | 58.8 | 45.575 | 13.0707 | 46.725 | 18.4905 | 2.6841 | 5.3681 | 24.6 | 49.2 | 19.8 | 39.6 | 2.4 | 4.8 | 160.25 | 33.1276 | 3.5162
142 | 0.125 | 0.15 | 0.525 | 0.05 | 0 | 0.125 | 0.025 | 5 | 41037 | 6 | 2446.2234 | 2630.4351 | 9.3606 | 1.79e-08 | 24.5855 | 14.7557 | 6.05e-06 | 0.68738 | 0.68738 | 1 | 1 | 1 | 1 | 20.3963 | 2389.25 | 426.8194 | 1.3847 | 184.2117 | 0 | -0.55225 | 1.8966 | -1.4575 | 2.2089 | 0.4755 | 0.68639 | 1.6315 | 0.17596 | 9.0508 | 3.7273 | 94.4126 | 41.129 | 7.05 | 5.1086 | 670.9275 | 39.1549 | 8.2025 | 11.8285 | 45.425 | 65.5526 | 51.15 | 26.0438 | 40.8 | 15.7785 | 4.8506 | 7.0268 | 23.625 | 44.0935 | 66.825 | 108.1152 | -21.6 | 47.2132 | 171.25 | 35.2978 | 3.348
101 | 0.075 | 0.225 | 0.4 | 0.05 | 0 | 0.2 | 0.05 | 5 | 21210 | 6 | 2446.1738 | 2674.9858 | 10.4881 | 1.98e-08 | 24.603 | 12.6192 | 5.01e-06 | 0.63402 | 0.63402 | 1 | 1 | 1 | 1 | 18.6298 | 2451.3 | 474.1283 | 1.5179 | 228.812 | 0 | -0.237 | 1.5327 | -1.42 | 2.0263 | 0.52125 | 0.71125 | 1.6482 | 0.21143 | 9.9428 | 4.4286 | 102.3939 | 49.2199 | 8.525 | 6.1765 | 681.6175 | 47.4459 | 8.765 | 11.9502 | 48.125 | 65.6568 | 56.925 | 30.7834 | 43.625 | 18.7719 | 5.3909 | 7.3756 | 18.975 | 37.6281 | 81.3 | 118.6837 | -31.1625 | 52.805 | 179.25 | 39.3311 | 3.1489
855 | 0 | 0.25 | 0.575 | 0.025 | 0 | 0.075 | 0.075 | 16 | 75249 | 5 | 2445.7835 | 2638.209 | 9.5576 | 2.58e-07 | 24.4434 | 19.1794 | 7.87e-06 | 0.72519 | 0.72519 | 1 | 1 | 1 | 1 | 22.7046 | 2450.275 | 411.1421 | 1.1455 | 192.4255 | 0 | 0.161 | 0.27712 | -0.96625 | 1.5691 | 0.41925 | 0.68079 | 1.671 | 0.21701 | 9.4027 | 3.7864 | 95.9145 | 40.4102 | 7.2 | 5.173 | 669.615 | 40.6384 | 6.8275 | 11.0864 | 36.975 | 60.0406 | 53.85 | 33.8213 | 41.4 | 15.4706 | 4.4129 | 7.1672 | 7.625 | 17.8181 | 72.55 | 118.0692 | -32.4625 | 52.7641 | 181.75 | 38.9158 | 3.3751
486 | 0.125 | 0.05 | 0.625 | 0 | 0.05 | 0.1 | 0.05 | 6 | 51249 | 6 | 2444.9764 | 2633.4032 | 9.8079 | 1.41e-08 | 24.6491 | 14.6726 | 6.24e-06 | 0.77735 | 0.77735 | 1 | 1 | 1 | 1 | 22.8025 | 2436.575 | 415.9789 | 1.2333 | 188.4268 | 0 | -0.66225 | 1.8359 | -0.925 | 2.0632 | 0.249 | 0.54138 | 1.607 | 0.18662 | 9.5173 | 3.8511 | 102.8082 | 42.4077 | 7.675 | 5.6806 | 669.9825 | 39.6092 | 4.5075 | 9.7895 | 25.075 | 54.4993 | 48.05 | 27.6278 | 44.125 | 16.0143 | 2.4851 | 5.4203 | 16.375 | 40.5337 | 25.325 | 62.752 | -4.475 | 26.6831 | 169 | 41.2795 | 3.5172
946 | 0.075 | 0.1 | 0.5 | 0.1 | 0.075 | 0.15 | 0 | 2 | 10325 | 6 | 2444.72 | 2658.3454 | 10.3992 | 1.46e-08 | 24.6379 | 11.4019 | 4.68e-06 | 0.74979 | 0.74979 | 1 | 1 | 1 | 1 | 19.2456 | 2436.925 | 360.5077 | 1.4802 | 213.6255 | 0 | -0.24625 | 1.5409 | -1.165 | 1.9748 | 0.4035 | 0.65589 | 1.617 | 0.1992 | 9.7492 | 3.4929 | 105.2615 | 43.4582 | 8.1 | 5.7131 | 672.5175 | 38.3702 | 6.8575 | 11.1421 | 38.325 | 62.2862 | 51.6 | 25.4399 | 45 | 16.4088 | 4.1225 | 6.7175 | 21.725 | 42.4876 | 64.525 | 114.0794 | -21.4 | 45.3 | 170.5 | 32.3226 | 3.3043
886 | 0.275 | 0.05 | 0.45 | 0.025 | 0 | 0.175 | 0.025 | 5 | 38284 | 6 | 2444.6894 | 2627.4143 | 9.2072 | 1.81e-08 | 24.7579 | 12.4047 | 5.23e-06 | 0.67115 | 0.67115 | 1 | 1 | 1 | 1 | 19.7235 | 2347.95 | 503.2806 | 1.3536 | 182.7249 | 0 | -1.4603 | 2.5026 | -1.9163 | 2.6783 | 0.49275 | 0.67229 | 1.6005 | 0.15832 | 9.0495 | 4.3556 | 96.1792 | 46.8902 | 7.575 | 5.7961 | 676.6925 | 43.0862 | 9.025 | 12.3046 | 50.6 | 69.0141 | 50.65 | 23.8417 | 41.325 | 17.9393 | 4.8734 | 6.6674 | 37.45 | 55.2594 | 47.975 | 78.6214 | -5.2625 | 31.5234 | 163.25 | 41.0723 | 3.2231
903 | 0.15 | 0.15 | 0.4 | 0.025 | 0 | 0.275 | 0 | 28 | 91668 | 5 | 2444.1876 | 2662.2928 | 10.4867 | 1.89e-08 | 24.7549 | 9.1049 | 3.65e-06 | 0.64226 | 0.64226 | 1 | 1 | 1 | 1 | 16.5865 | 2422.75 | 473.4716 | 1.3829 | 218.1052 | 0 | -0.7185 | 2.0279 | -1.5163 | 2.296 | 0.47325 | 0.68327 | 1.582 | 0.1046 | 9.8532 | 4.4459 | 104.1437 | 50.7356 | 8.725 | 6.3403 | 683.6775 | 47.9272 | 8.2525 | 11.8996 | 45.625 | 65.8493 | 50.825 | 16.8951 | 44.275 | 19.33 | 4.8109 | 6.9735 | 24.075 | 45.0041 | 61.5 | 100.9141 | -18.7125 | 45.6211 | 169.25 | 29.8653 | 3.3301
923 | 0.2 | 0.025 | 0.475 | 0 | 0.05 | 0.225 | 0.025 | 6 | 53315 | 6 | 2443.9488 | 2656.5717 | 10.1713 | 1.68e-08 | 24.8245 | 11.3754 | 4.92e-06 | 0.73274 | 0.73274 | 1 | 1 | 1 | 1 | 17.3236 | 2433.95 | 477.4857 | 1.3453 | 212.6229 | 0 | -1.0888 | 2.2122 | -1.2875 | 2.4184 | 0.31425 | 0.58365 | 1.5702 | 0.14508 | 10.0165 | 4.4762 | 109.2116 | 50.0095 | 8.975 | 6.5249 | 681.18 | 46.7038 | 5.8425 | 10.8447 | 32.75 | 60.8123 | 49.075 | 22.005 | 46.325 | 18.9108 | 3.0878 | 5.7452 | 25.1 | 49.0489 | 26.275 | 54.2849 | -0.5875 | 19.6332 | 165 | 39.6232 | 3.3622
968 | 0.15 | 0.075 | 0.375 | 0.05 | 0.075 | 0.275 | 0 | 2 | 8162 | 6 | 2443.8054 | 2689.2259 | 10.9453 | 1.78e-08 | 24.8336 | 10.1357 | 4.24e-06 | 0.70207 | 0.70207 | 1 | 1 | 1 | 1 | 16.7006 | 2450.625 | 455.3122 | 1.5457 | 245.4205 | 0 | -0.72975 | 2.0267 | -1.345 | 2.275 | 0.39525 | 0.64269 | 1.5713 | 0.15799 | 10.434 | 4.3859 | 113.7859 | 51.7872 | 9.725 | 6.667 | 685.0525 | 47.2987 | 6.9875 | 11.3533 | 39.05 | 63.476 | 51.6 | 20.7796 | 47.975 | 19.5838 | 3.9748 | 6.4841 | 25.2 | 47.0697 | 49.875 | 94.2386 | -12.3375 | 38.419 | 167 | 35.1568 | 3.2364
390 | 0.2 | 0.05 | 0.35 | 0 | 0.05 | 0.35 | 0 | 27 | 87048 | 5 | 2443.7942 | 2688.0655 | 10.9504 | 1.72e-08 | 24.9372 | 10.276 | 4.4e-06 | 0.71775 | 0.71775 | 1 | 1 | 1 | 1 | 15.8488 | 2463.65 | 501.8259 | 1.3563 | 244.2713 | 0 | -1.0755 | 2.2202 | -1.375 | 2.4335 | 0.3525 | 0.61128 | 1.5395 | 0.071448 | 10.698 | 4.8022 | 116.8946 | 54.7507 | 10.35 | 6.9733 | 691.815 | 50.8384 | 6.465 | 11.2003 | 36.1 | 62.5811 | 50.1 | 14.2965 | 49.05 | 20.7376 | 3.4916 | 6.0722 | 25.6 | 48.8921 | 32.75 | 65.1282 | -3.575 | 27.0191 | 165 | 34.5688 | 3.2934
46 | 0.275 | 0 | 0.4 | 0.05 | 0.075 | 0.2 | 0 | 25 | 85085 | 5 | 2443.0833 | 2653.2682 | 9.6205 | 2.73e-07 | 24.8715 | 12.8017 | 5.6e-06 | 0.65133 | 0.65133 | 1 | 1 | 1 | 1 | 18.3268 | 2351.525 | 477.587 | 1.3875 | 210.1849 | 0 | -1.4583 | 2.5075 | -1.8325 | 2.6848 | 0.453 | 0.6531 | 1.569 | 0.15639 | 9.5038 | 4.308 | 104.7001 | 50.1886 | 8.55 | 6.2927 | 677.8125 | 42.166 | 8.3825 | 12.0875 | 47.375 | 68.2945 | 49.35 | 20.3538 | 44.55 | 19.0682 | 4.4411 | 6.4086 | 39.075 | 56.4346 | 42.825 | 75.6868 | -1.875 | 23.9102 | 158 | 38.4187 | 3.2016
472 | 0 | 0.2 | 0.575 | 0.075 | 0.025 | 0.075 | 0.05 | 3 | 11510 | 6 | 2442.8019 | 2646.5032 | 9.9578 | 1.41e-08 | 24.452 | 18.4157 | 7.41e-06 | 0.73851 | 0.73851 | 1 | 1 | 1 | 1 | 23.0613 | 2456.2 | 365.3403 | 1.2706 | 203.7013 | 0 | 0.1915 | 0.34202 | -0.97375 | 1.5815 | 0.41625 | 0.67601 | 1.671 | 0.22481 | 9.4588 | 3.4323 | 98.0311 | 38.7888 | 7.2 | 5.0408 | 668.4975 | 37.3451 | 6.7875 | 11.0224 | 37.225 | 60.4531 | 54.225 | 32.9754 | 42.3 | 14.7804 | 4.3558 | 7.0775 | 11.875 | 27.6742 | 75.2 | 122.7272 | -31.6625 | 51.5457 | 180.25 | 36.3653 | 3.3241
822 | 0.125 | 0.15 | 0.475 | 0 | 0 | 0.2 | 0.05 | 15 | 72759 | 5 | 2442.7022 | 2657.3242 | 10.314 | 1.61e-08 | 24.6712 | 11.1819 | 4.53e-06 | 0.7122 | 0.7122 | 1 | 1 | 1 | 1 | 18.0274 | 2446.075 | 481.714 | 1.3698 | 214.622 | 0 | -0.60925 | 1.8617 | -1.275 | 2.1707 | 0.402 | 0.6539 | 1.615 | 0.17675 | 9.8422 | 4.4855 | 103.137 | 48.7528 | 8.425 | 6.2325 | 680.4325 | 47.6441 | 6.9975 | 11.3661 | 38.475 | 62.5636 | 52.45 | 27.5045 | 43.975 | 18.5506 | 4.1001 | 6.6954 | 18.375 | 40.1682 | 51.225 | 93.0767 | -16.425 | 43.4771 | 174 | 40.1123 | 3.3174
716 | 0 | 0.275 | 0.45 | 0.05 | 0 | 0.225 | 0 | 57 | 96111 | 4 | 2442.5134 | 2647.1311 | 11.072 | 1.73e-08 | 24.5789 | 9.0878 | 3.38e-06 | 0.58676 | 0.58676 | 1 | 1 | 1 | 1 | 16.7187 | 2449.875 | 392.8734 | 1.1998 | 204.6177 | 0 | 0.20275 | 0.31799 | -1.145 | 1.6504 | 0.49425 | 0.7124 | 1.6138 | 0.13412 | 9.793 | 3.8718 | 101.328 | 46.4537 | 8.2 | 5.8232 | 677.8825 | 45.3412 | 8.0525 | 11.6061 | 43.8 | 63.1309 | 51.55 | 19.7762 | 43.3 | 17.7274 | 5.1919 | 7.486 | 10.75 | 23.36 | 86.825 | 125.6021 | -38.0375 | 54.9166 | 177 | 19 | 3.4336
771 | 0.25 | 0 | 0.35 | 0.05 | 0.1 | 0.25 | 0 | 25 | 85143 | 5 | 2442.4344 | 2667.9541 | 10.2578 | 2.76e-07 | 24.9289 | 12.5666 | 5.52e-06 | 0.65162 | 0.65162 | 1 | 1 | 1 | 1 | 17.356 | 2392.65 | 486.2353 | 1.4406 | 225.5197 | 0 | -1.3205 | 2.4313 | -1.6825 | 2.6144 | 0.4185 | 0.63953 | 1.558 | 0.16222 | 10.128 | 4.5183 | 112.3679 | 52.9077 | 9.6 | 6.7112 | 683.25 | 45.4053 | 7.73 | 11.8148 | 43.7 | 66.7728 | 50.55 | 20.841 | 47.4 | 20.036 | 4.1056 | 6.2797 | 36 | 55.1135 | 40.35 | 75.4276 | -2.175 | 23.8093 | 159.5 | 39.4303 | 3.1553
656 | 0.05 | 0.15 | 0.475 | 0 | 0.05 | 0.275 | 0 | 27 | 87389 | 5 | 2442.1981 | 2687.8945 | 11.2394 | 1.28e-08 | 24.747 | 7.7592 | 3.15e-06 | 0.75451 | 0.75451 | 1 | 1 | 1 | 1 | 15.3859 | 2487.8 | 404.9661 | 1.2928 | 245.6964 | 0 | -0.196 | 1.2336 | -0.825 | 1.7196 | 0.2985 | 0.59771 | 1.559 | 0.076707 | 10.4565 | 4.1538 | 112.8508 | 49.6562 | 9.45 | 6.5267 | 682.5225 | 48.3763 | 5.04 | 10.0827 | 27.45 | 54.9577 | 47.775 | 13.6336 | 47.7 | 18.7459 | 3.0936 | 6.2098 | 9.15 | 27.0689 | 43.8 | 92.918 | -17.325 | 43.001 | 170.75 | 24.9387 | 3.574
176 | 0.2 | 0.075 | 0.35 | 0.05 | 0.05 | 0.275 | 0 | 2 | 7878 | 6 | 2442.0025 | 2680.6771 | 10.5991 | 1.83e-08 | 24.8381 | 10.191 | 4.23e-06 | 0.67709 | 0.67709 | 1 | 1 | 1 | 1 | 17.1932 | 2416.275 | 485.338 | 1.5382 | 238.6746 | 0 | -1.0052 | 2.2688 | -1.645 | 2.4655 | 0.46425 | 0.67005 | 1.5757 | 0.15208 | 10.112 | 4.5386 | 109.3944 | 52.5769 | 9.35 | 6.6089 | 685.2275 | 47.1893 | 8.2925 | 11.959 | 46.4 | 66.9447 | 52.1 | 20.4485 | 46.25 | 19.9659 | 4.6458 | 6.7279 | 31.35 | 51.2272 | 54.825 | 94.0888 | -11.7375 | 38.6996 | 165.5 | 36.2595 | 3.1766
324 | 0.2 | 0 | 0.475 | 0.025 | 0.1 | 0.2 | 0 | 25 | 84976 | 5 | 2441.6661 | 2643.671 | 10.0059 | 2.5e-07 | 24.8628 | 12.4654 | 5.52e-06 | 0.70086 | 0.70086 | 1 | 1 | 1 | 1 | 17.557 | 2402.45 | 436.0562 | 1.3199 | 202.0049 | 0 | -1.0735 | 2.2253 | -1.2913 | 2.4219 | 0.31275 | 0.58059 | 1.552 | 0.13136 | 9.8867 | 4.117 | 110.1415 | 48.9048 | 8.925 | 6.3968 | 676.665 | 42.5135 | 5.8225 | 10.8102 | 32.875 | 61.0251 | 46.65 | 17.2939 | 46.725 | 18.4486 | 3.0593 | 5.6828 | 27.225 | 50.5987 | 27.6 | 60.2664 | -0.1875 | 17.2212 | 159.5 | 35.2101 | 3.4191
243 | 0.225 | 0.075 | 0.5 | 0.025 | 0 | 0.175 | 0 | 28 | 92268 | 5 | 2441.5979 | 2623.2601 | 9.1952 | 1.79e-08 | 24.7272 | 11.8093 | 4.94e-06 | 0.67706 | 0.67706 | 1 | 1 | 1 | 1 | 18.8398 | 2350.6 | 454.924 | 1.2737 | 181.6622 | 0 | -1.1715 | 2.3478 | -1.7038 | 2.5395 | 0.462 | 0.66681 | 1.5853 | 0.10124 | 8.9245 | 3.9429 | 95.1087 | 44.0502 | 7.25 | 5.4302 | 673.38 | 40.7266 | 8.3425 | 12.029 | 46.6 | 67.2324 | 47.5 | 16.1307 | 41 | 16.8745 | 4.6061 | 6.671 | 31.8 | 51.9462 | 49.5 | 84.9685 | -8.85 | 35.957 | 162.5 | 31.7608 | 3.4211
179 | 0.125 | 0.175 | 0.45 | 0.05 | 0 | 0.15 | 0.05 | 5 | 18436 | 6 | 2441.3102 | 2647.7431 | 9.6833 | 1.89e-08 | 24.5993 | 14.4832 | 5.95e-06 | 0.66734 | 0.66734 | 1 | 1 | 1 | 1 | 19.8903 | 2412.2 | 472.5767 | 1.5084 | 206.4329 | 0 | -0.539 | 1.9023 | -1.545 | 2.2187 | 0.51375 | 0.70129 | 1.6487 | 0.21045 | 9.4582 | 4.2391 | 97.8379 | 45.9792 | 7.775 | 5.7554 | 676.5675 | 43.9653 | 8.825 | 12.0338 | 48.775 | 66.5618 | 55.225 | 30.9641 | 41.975 | 17.5777 | 5.2544 | 7.1984 | 24.125 | 43.9359 | 73.3 | 111.6181 | -24.5875 | 49.4784 | 175.25 | 41.6526 | 3.1734
632 | 0.1 | 0.175 | 0.525 | 0.05 | 0 | 0.1 | 0.05 | 5 | 18718 | 6 | 2440.6664 | 2628.6117 | 9.2693 | 2.98e-07 | 24.5378 | 16.6268 | 6.91e-06 | 0.70336 | 0.70336 | 1 | 1 | 1 | 1 | 21.7383 | 2405.425 | 437.5646 | 1.4034 | 187.9453 | 0 | -0.40125 | 1.7289 | -1.395 | 2.1128 | 0.47925 | 0.69171 | 1.6553 | 0.20742 | 9.156 | 3.8388 | 94.5617 | 41.1991 | 7.1 | 5.1565 | 670.955 | 39.7745 | 8.1725 | 11.7845 | 45.1 | 65.0787 | 53.525 | 31.0725 | 40.85 | 15.8012 | 4.9189 | 7.1223 | 21.05 | 41.1223 | 70.825 | 112.1173 | -24.8875 | 49.2917 | 175.25 | 39.9992 | 3.2742
116 | 0.125 | 0.175 | 0.4 | 0 | 0 | 0.225 | 0.075 | 15 | 68931 | 5 | 2440.6083 | 2684.2956 | 10.7493 | 1.63e-08 | 24.6841 | 11.0907 | 4.45e-06 | 0.71077 | 0.71077 | 1 | 1 | 1 | 1 | 18.2809 | 2469.025 | 520.1865 | 1.4614 | 243.6874 | 0 | -0.596 | 1.8679 | -1.3625 | 2.188 | 0.44025 | 0.67371 | 1.6322 | 0.21246 | 10.2498 | 4.8531 | 106.5624 | 52.3408 | 9.15 | 6.624 | 686.0725 | 50.622 | 7.62 | 11.6443 | 41.825 | 63.9851 | 56.525 | 32.0375 | 45.15 | 19.9168 | 4.5039 | 6.9192 | 18.875 | 40.0607 | 57.7 | 98.1581 | -19.4125 | 46.2623 | 178 | 45.5631 | 3.149
290 | 0 | 0.2 | 0.6 | 0.025 | 0.025 | 0.1 | 0.05 | 3 | 11144 | 6 | 2439.9474 | 2645.2996 | 10.2328 | 1.33e-08 | 24.4992 | 16.5737 | 6.62e-06 | 0.74111 | 0.74111 | 1 | 1 | 1 | 1 | 21.3275 | 2462.4 | 374.0551 | 1.1929 | 205.3522 | 0 | 0.1345 | 0.26567 | -0.79125 | 1.4687 | 0.34275 | 0.63618 | 1.6405 | 0.19624 | 9.5793 | 3.6127 | 100.08 | 40.8987 | 7.5 | 5.3712 | 669.61 | 40.0197 | 5.5825 | 10.3614 | 30.275 | 56.193 | 50.9 | 29.5303 | 43.05 | 15.5402 | 3.6054 | 6.6934 | 6.625 | 17.656 | 59.6 | 110.8947 | -26.4875 | 49.2165 | 178 | 34.7275 | 3.4971
193 | 0.275 | 0.025 | 0.325 | 0 | 0.025 | 0.325 | 0.025 | 6 | 53626 | 6 | 2439.7875 | 2668.3112 | 10.4905 | 1.76e-08 | 24.9355 | 11.3423 | 4.88e-06 | 0.69358 | 0.69358 | 1 | 1 | 1 | 1 | 17.2614 | 2433.375 | 551.9967 | 1.3622 | 228.5238 | 0 | -1.502 | 2.4698 | -1.7375 | 2.6809 | 0.41775 | 0.63853 | 1.5633 | 0.14001 | 10.4008 | 5.0977 | 112.4984 | 55.921 | 9.975 | 7.0053 | 692.4125 | 50.8926 | 7.8 | 11.9161 | 43.775 | 66.8964 | 52.825 | 22.0067 | 47.325 | 21.2466 | 4.0944 | 6.2679 | 34.325 | 54.7016 | 33.7 | 56.8912 | 0.3125 | 19.9125 | 165 | 42.8952 | 3.1235
379 | 0.25 | 0.025 | 0.425 | 0 | 0.025 | 0.225 | 0.05 | 6 | 56359 | 6 | 2439.1344 | 2651.2535 | 10.0908 | 1.71e-08 | 24.8221 | 11.6377 | 4.98e-06 | 0.70779 | 0.70779 | 1 | 1 | 1 | 1 | 18.3295 | 2423.225 | 529.637 | 1.3801 | 212.1192 | 0 | -1.3642 | 2.395 | -1.5875 | 2.605 | 0.38325 | 0.62269 | 1.5938 | 0.1851 | 9.9615 | 4.8281 | 107.0934 | 51.8708 | 8.975 | 6.6351 | 684.3025 | 48.3593 | 7.1475 | 11.6067 | 40.1 | 65.1394 | 52.65 | 27.7611 | 45.425 | 19.6887 | 3.7588 | 6.1171 | 31.25 | 53.0631 | 31.225 | 56.1451 | 0.0125 | 19.8244 | 167 | 46.5403 | 3.1719
430 | 0.05 | 0.15 | 0.625 | 0.1 | 0.025 | 0.05 | 0 | 2 | 7572 | 6 | 2439.0657 | 2610.5945 | 9.1409 | 1.36e-08 | 24.4708 | 21.894 | 8.93e-06 | 0.75701 | 0.75701 | 1 | 1 | 1 | 1 | 24.9815 | 2387 | 301.7406 | 1.2004 | 171.5288 | 0 | -0.082 | 1.2974 | -1.19 | 1.8851 | 0.4455 | 0.68116 | 1.645 | 0.18 | 8.683 | 2.4114 | 91.2057 | 30.5665 | 6.075 | 3.6082 | 661.08 | 24.8895 | 7.45 | 11.386 | 41.35 | 63.2149 | 49.2 | 24.7095 | 39.825 | 11.8572 | 4.5946 | 7.0392 | 19.65 | 39.1513 | 75 | 121.0851 | -27.675 | 49.5435 | 171.5 | 26.225 | 3.4858
332 | 0.125 | 0.125 | 0.45 | 0 | 0.025 | 0.175 | 0.1 | 6 | 55162 | 6 | 2438.7585 | 2690.1903 | 10.7948 | 1.44e-08 | 24.6628 | 12.0234 | 4.91e-06 | 0.75529 | 0.75529 | 1 | 1 | 1 | 1 | 19.5592 | 2487.9 | 513.5157 | 1.5067 | 251.4318 | 0 | -0.6225 | 1.8554 | -1.1875 | 2.1497 | 0.36375 | 0.63115 | 1.6473 | 0.24513 | 10.3543 | 4.7996 | 108.6713 | 50.9088 | 9.15 | 6.6278 | 683.795 | 49.6754 | 6.375 | 11.0459 | 35.125 | 60.925 | 57.4 | 36.3447 | 46.05 | 19.2937 | 3.6964 | 6.4386 | 17.875 | 40.2692 | 44.75 | 87.2221 | -13.4375 | 40.2798 | 179 | 50.8822 | 3.1185
747 | 0.1 | 0.1 | 0.5 | 0 | 0.05 | 0.175 | 0.075 | 6 | 54386 | 6 | 2438.6555 | 2685.8305 | 10.9711 | 1.41e-08 | 24.6815 | 10.5655 | 4.32e-06 | 0.75165 | 0.75165 | 1 | 1 | 1 | 1 | 18.8974 | 2492.575 | 467.2666 | 1.4562 | 247.1749 | 0 | -0.498 | 1.6781 | -0.95 | 1.9805 | 0.291 | 0.58297 | 1.6215 | 0.22262 | 10.369 | 4.4865 | 110.7126 | 49.0391 | 9.125 | 6.5352 | 680.87 | 47.9256 | 5.1 | 10.2035 | 28.1 | 56.2751 | 53.75 | 32.7061 | 46.925 | 18.5019 | 2.9571 | 5.9456 | 14.3 | 36.7207 | 35.8 | 80.041 | -10.75 | 36.4261 | 175.75 | 46.3081 | 3.2698
205 | 0.15 | 0.175 | 0.375 | 0.075 | 0 | 0.225 | 0 | 28 | 89197 | 5 | 2438.6047 | 2660.962 | 10.2413 | 2.08e-08 | 24.6817 | 10.0344 | 3.92e-06 | 0.58862 | 0.58862 | 1 | 1 | 1 | 1 | 18.061 | 2388.875 | 462.4667 | 1.4873 | 222.3573 | 0 | -0.64825 | 2.0689 | -1.7862 | 2.3135 | 0.585 | 0.71775 | 1.6158 | 0.16192 | 9.4693 | 4.1981 | 98.8447 | 48.1873 | 8.075 | 5.905 | 679.8125 | 44.5543 | 10.08 | 12.3547 | 55.925 | 68.5939 | 53.6 | 22.2877 | 42.275 | 18.4309 | 5.9651 | 7.3469 | 29.825 | 47.7147 | 83.575 | 116.2985 | -26.875 | 51.0078 | 170.5 | 32.0897 | 3.181
237 | 0.25 | 0.05 | 0.3 | 0 | 0.025 | 0.375 | 0 | 27 | 87177 | 5 | 2438.3349 | 2670.7422 | 10.788 | 1.73e-08 | 24.9641 | 10.5849 | 4.51e-06 | 0.69866 | 0.69866 | 1 | 1 | 1 | 1 | 16.6683 | 2442.8 | 537.9251 | 1.3176 | 232.4073 | 0 | -1.351 | 2.4039 | -1.675 | 2.609 | 0.4215 | 0.64458 | 1.5415 | 0.059353 | 10.578 | 5.0454 | 114.7041 | 56.6572 | 10.325 | 7.0441 | 694.7125 | 51.4169 | 7.77 | 11.8714 | 43.45 | 66.424 | 51.375 | 14.0048 | 48.125 | 21.5339 | 4.1626 | 6.3829 | 31.75 | 52.8601 | 37.7 | 66.2043 | -2.975 | 27.2243 | 164.25 | 36.0477 | 3.1971
315 | 0.025 | 0.175 | 0.625 | 0 | 0.025 | 0.05 | 0.1 | 6 | 56760 | 6 | 2438.172 | 2650.1204 | 10.0357 | 1.19e-08 | 24.4792 | 21.9742 | 8.95e-06 | 0.79157 | 0.79157 | 1 | 1 | 1 | 1 | 26.416 | 2472.95 | 421.8733 | 1.1633 | 211.9484 | 0 | -0.045 | 0.89785 | -0.7625 | 1.5692 | 0.30225 | 0.60491 | 1.6672 | 0.23714 | 9.6282 | 3.9478 | 100.0715 | 41.2934 | 7.5 | 5.5045 | 669.4525 | 41.0401 | 5.01 | 10.0216 | 27.125 | 54.2841 | 53.375 | 36.6229 | 43.05 | 15.6731 | 3.1619 | 6.3366 | 6.575 | 20.1245 | 47.8 | 98.4853 | -20.6125 | 45.5825 | 180.75 | 45.683 | 3.3864
586 | 0.175 | 0.125 | 0.525 | 0.05 | 0 | 0.05 | 0.075 | 5 | 43829 | 6 | 2438.1183 | 2606.9042 | 8.8886 | 3.19e-07 | 24.5448 | 20.4132 | 8.53e-06 | 0.67487 | 0.67487 | 1 | 1 | 1 | 1 | 26.134 | 2369.725 | 475.2211 | 1.3971 | 168.7858 | 0 | -0.841 | 2.1693 | -1.67 | 2.3892 | 0.50625 | 0.69111 | 1.6732 | 0.23426 | 8.8368 | 3.9416 | 91.1531 | 39.7525 | 6.7 | 4.9 | 669.02 | 37.5377 | 8.885 | 12.1165 | 49.425 | 67.4485 | 55.05 | 35.2796 | 39.55 | 15.3133 | 5.1179 | 7.014 | 29.275 | 48.906 | 65.3 | 103.4573 | -18.0125 | 44.9599 | 173.25 | 48.2383 | 3.1471
154 | 0 | 0.225 | 0.475 | 0.075 | 0.025 | 0.2 | 0 | 26 | 86351 | 5 | 2437.9294 | 2657.1686 | 10.9977 | 1.5e-08 | 24.5661 | 9.431 | 3.61e-06 | 0.66405 | 0.66405 | 1 | 1 | 1 | 1 | 17.3413 | 2462.275 | 365.4111 | 1.2976 | 219.2392 | 0 | 0.20475 | 0.3446 | -1.0613 | 1.6215 | 0.4545 | 0.69441 | 1.6213 | 0.16589 | 9.8733 | 3.6717 | 103.4408 | 44.9377 | 8.2 | 5.7671 | 676.185 | 43.2535 | 7.41 | 11.3206 | 40.575 | 61.9907 | 52.175 | 22.7023 | 44.2 | 17.0751 | 4.7596 | 7.2754 | 12.375 | 27.6357 | 81.675 | 125.3923 | -34.65 | 53.0646 | 176.75 | 22.7363 | 3.3876
209 | 0.175 | 0.075 | 0.6 | 0 | 0 | 0.05 | 0.1 | 15 | 68744 | 5 | 2437.693 | 2605.8138 | 9.1521 | 2.57e-07 | 24.5686 | 20.972 | 8.9e-06 | 0.78506 | 0.78506 | 1 | 1 | 1 | 1 | 28.5711 | 2414.4 | 488.4768 | 1.1858 | 168.1208 | 0 | -0.9245 | 2.1165 | -1.3125 | 2.3444 | 0.35625 | 0.618 | 1.6627 | 0.23456 | 9.1453 | 4.2062 | 95.3725 | 41.176 | 7.025 | 5.3268 | 670.4175 | 40.687 | 6.435 | 11.1491 | 35.775 | 62.0357 | 53.575 | 36.4794 | 41.225 | 15.7329 | 3.5599 | 6.1975 | 23.025 | 46.3403 | 36.75 | 73.4553 | -6.8625 | 32.3902 | 174.25 | 51.2293 | 3.2524
591 | 0.05 | 0.125 | 0.6 | 0 | 0.05 | 0.175 | 0 | 27 | 88593 | 5 | 2437.5715 | 2642.2562 | 10.3621 | 1.19e-08 | 24.6624 | 9.6019 | 3.95e-06 | 0.77755 | 0.77755 | 1 | 1 | 1 | 1 | 17.5239 | 2447.975 | 355.0697 | 1.171 | 204.6846 | 0 | -0.20925 | 1.2285 | -0.7375 | 1.6695 | 0.26025 | 0.56578 | 1.5682 | 0.074394 | 9.71 | 3.5824 | 105.0954 | 43.5402 | 8.05 | 5.7877 | 671.6625 | 41.1964 | 4.4175 | 9.5941 | 24.1 | 52.3845 | 44.45 | 11.9037 | 44.95 | 16.4377 | 2.6898 | 5.863 | 8.65 | 27.0486 | 37.325 | 86.4987 | -14.3375 | 39.833 | 168 | 22.9347 | 3.7795
870 | 0.25 | 0.05 | 0.4 | 0.025 | 0.025 | 0.25 | 0 | 2 | 8519 | 6 | 2437.5092 | 2648.5329 | 9.9055 | 1.78e-08 | 24.839 | 10.5817 | 4.46e-06 | 0.6788 | 0.6788 | 1 | 1 | 1 | 1 | 17.3792 | 2378.95 | 494.977 | 1.3939 | 211.0238 | 0 | -1.3225 | 2.4264 | -1.7663 | 2.6126 | 0.45825 | 0.66119 | 1.568 | 0.11185 | 9.6088 | 4.5072 | 103.7747 | 50.9738 | 8.6 | 6.3671 | 681.905 | 45.9859 | 8.3725 | 12.0716 | 46.925 | 67.684 | 49.55 | 17.0176 | 44.15 | 19.4056 | 4.5379 | 6.5657 | 34.375 | 53.8167 | 45.5 | 78.5344 | -5.5625 | 31.4146 | 162 | 35.2987 | 3.2694
904 | 0 | 0.275 | 0.45 | 0.1 | 0 | 0.175 | 0 | 57 | 95991 | 4 | 2437.0303 | 2633.1767 | 10.4528 | 1.78e-08 | 24.5073 | 12.73 | 4.82e-06 | 0.6199 | 0.6199 | 1 | 1 | 1 | 1 | 18.2332 | 2430.175 | 373.3343 | 1.2496 | 196.1464 | 0 | 0.25975 | 0.37381 | -1.3275 | 1.7143 | 0.56775 | 0.73314 | 1.6467 | 0.17656 | 9.4705 | 3.5418 | 97.078 | 42.7124 | 7.55 | 5.2818 | 674.0475 | 41.2037 | 9.2575 | 11.9533 | 50.75 | 65.532 | 54.1 | 24.5691 | 41.75 | 16.3657 | 5.9424 | 7.6778 | 16 | 30.9273 | 102.425 | 133.0067 | -43.2125 | 55.9551 | 178.5 | 21.7428 | 3.2994
26 | 0.15 | 0.075 | 0.475 | 0.125 | 0.075 | 0.1 | 0 | 2 | 188 | 6 | 2436.9624 | 2642.4296 | 9.6555 | 1.81e-08 | 24.6388 | 13.9308 | 5.77e-06 | 0.69559 | 0.69559 | 1 | 1 | 1 | 1 | 21.4796 | 2367.075 | 382.7401 | 1.5169 | 205.4672 | 0 | -0.64425 | 2.0791 | -1.6187 | 2.316 | 0.5055 | 0.68979 | 1.6307 | 0.2159 | 9.1423 | 3.3402 | 98.6065 | 41.5877 | 7.35 | 5.1988 | 668.41 | 32.5488 | 8.795 | 11.9971 | 49.475 | 67.4937 | 52.325 | 27.3435 | 42.45 | 15.8413 | 5.1005 | 6.9803 | 33.075 | 50.8283 | 73.275 | 115.3256 | -20.1 | 45.0293 | 166.25 | 36.6529 | 3.1773
689 | 0 | 0.25 | 0.575 | 0.075 | 0 | 0.05 | 0.05 | 16 | 76128 | 5 | 2435.9454 | 2615.7121 | 9.1647 | 2.48e-07 | 24.4005 | 21.8284 | 8.94e-06 | 0.71145 | 0.71145 | 1 | 1 | 1 | 1 | 24.1639 | 2420.45 | 371.4893 | 1.1586 | 179.7667 | 0 | 0.218 | 0.34666 | -1.1487 | 1.6559 | 0.49275 | 0.71027 | 1.6825 | 0.21522 | 9.0152 | 3.2375 | 91.5922 | 35.2172 | 6.525 | 4.3358 | 665.555 | 34.4248 | 8.0325 | 11.5777 | 43.925 | 63.3141 | 54.1 | 32.7084 | 39.825 | 13.6141 | 5.1634 | 7.4462 | 12.875 | 27.5882 | 88.15 | 127.6739 | -37.6375 | 54.3774 | 180.5 | 34.7815 | 3.3364
401 | 0 | 0.3 | 0.45 | 0.025 | 0 | 0.125 | 0.1 | 16 | 76311 | 5 | 2435.838 | 2663.4781 | 10.1684 | 2.98e-07 | 24.4761 | 17.1115 | 6.91e-06 | 0.65921 | 0.65921 | 1 | 1 | 1 | 1 | 20.6451 | 2472.55 | 471.924 | 1.3029 | 227.6401 | 0 | 0.1875 | 0.28566 | -1.1413 | 1.6449 | 0.49575 | 0.71451 | 1.6865 | 0.24421 | 9.9507 | 4.4207 | 100.4918 | 47.6114 | 8.275 | 6.0249 | 677.9475 | 47.2303 | 8.0725 | 11.6343 | 43.675 | 62.947 | 58.925 | 37.2501 | 42.925 | 18.1774 | 5.2204 | 7.5254 | 8.625 | 17.923 | 85.5 | 123.4814 | -38.4375 | 55.4476 | 186.25 | 43.914 | 3.1608
333 | 0.175 | 0.15 | 0.3 | 0 | 0 | 0.35 | 0.025 | 15 | 73952 | 5 | 2435.7111 | 2689.4671 | 10.9874 | 1.68e-08 | 24.845 | 10.1062 | 4.14e-06 | 0.70593 | 0.70593 | 1 | 1 | 1 | 1 | 17.2661 | 2463 | 535.6745 | 1.4104 | 253.756 | 0 | -0.88475 | 2.1383 | -1.575 | 2.3784 | 0.471 | 0.68012 | 1.578 | 0.13499 | 10.5838 | 5.0451 | 111.8183 | 56.403 | 10.1 | 6.9563 | 694.155 | 52.3229 | 8.3025 | 11.97 | 45.825 | 66.1441 | 54.325 | 21.5991 | 47 | 21.4802 | 4.7711 | 6.9196 | 24.525 | 45.8923 | 56.175 | 92.8531 | -15.825 | 43.7814 | 172 | 38.0263 | 3.1661
650 | 0.05 | 0.2 | 0.575 | 0.075 | 0 | 0.1 | 0 | 28 | 94304 | 5 | 2435.5893 | 2609.6474 | 9.1772 | 1.59e-08 | 24.499 | 17.0755 | 6.93e-06 | 0.71411 | 0.71411 | 1 | 1 | 1 | 1 | 20.7754 | 2388.1 | 346.2331 | 1.2144 | 174.0581 | 0 | -0.084 | 1.2902 | -1.2737 | 1.9044 | 0.48525 | 0.7 | 1.635 | 0.1538 | 8.8048 | 2.9515 | 91.2939 | 35.027 | 6.425 | 4.2065 | 665.5 | 32.9645 | 8.0925 | 11.6677 | 44.575 | 64.2946 | 49.35 | 22.1264 | 39.725 | 13.5536 | 5.0269 | 7.2664 | 18.025 | 36.5845 | 80.15 | 121.5855 | -31.0625 | 51.9787 | 172.5 | 23.5319 | 3.4954
246 | 0.05 | 0.2 | 0.6 | 0.1 | 0 | 0.025 | 0.025 | 5 | 28119 | 6 | 2435.3678 | 2597.4782 | 8.6128 | 2.28e-07 | 24.4137 | 25.512 | 1.06e-05 | 0.7268 | 0.7268 | 1 | 1 | 1 | 1 | 26.7902 | 2374.875 | 344.0052 | 1.1929 | 162.1104 | 0 | -0.0555 | 1.3042 | -1.365 | 1.9285 | 0.522 | 0.71204 | 1.6755 | 0.20177 | 8.5065 | 2.6046 | 87.0401 | 28.6471 | 5.775 | 3.174 | 661.085 | 25.8742 | 8.695 | 11.855 | 48.05 | 65.5358 | 52.15 | 29.8735 | 38.175 | 11.3046 | 5.4021 | 7.3837 | 20.65 | 38.8912 | 87.95 | 126.1168 | -33.65 | 52.9354 | 175.25 | 32.3255 | 3.3605
927 | 0.1 | 0.075 | 0.675 | 0.05 | 0.05 | 0 | 0.05 | 4 | 15038 | 6 | 2435.0795 | 2597.3464 | 9.2897 | 1.38e-08 | 24.5103 | 35.6253 | 1.47e-05 | 0.7631 | 0.7631 | 1 | 1 | 1 | 1 | 35.2921 | 2395.925 | 362.878 | 1.1392 | 162.2668 | 0 | -0.45425 | 1.7075 | -1.045 | 2.0231 | 0.32625 | 0.60631 | 1.6473 | 0.21738 | 8.831 | 3.0003 | 94.2329 | 33.3663 | 6.35 | 4.2459 | 660.505 | 26.1317 | 5.6825 | 10.5533 | 31.7 | 58.8962 | 49.125 | 31.333 | 41 | 12.7652 | 3.3038 | 6.1582 | 19.05 | 41.6083 | 44.925 | 94.1282 | -12.9375 | 38.1268 | 170.25 | 41.3212 | 3.4656
153 | 0.075 | 0.2 | 0.525 | 0 | 0 | 0.075 | 0.125 | 15 | 70245 | 5 | 2434.82 | 2651.0065 | 9.8058 | 2.53e-07 | 24.5034 | 18.9377 | 7.81e-06 | 0.73411 | 0.73411 | 1 | 1 | 1 | 1 | 24.0095 | 2461.55 | 496.632 | 1.3086 | 216.1865 | 0 | -0.30725 | 1.4963 | -1.15 | 1.9564 | 0.4095 | 0.66582 | 1.689 | 0.25589 | 9.7137 | 4.5054 | 99.1053 | 45.617 | 7.85 | 5.8972 | 675.2675 | 45.7593 | 6.9375 | 11.2678 | 37.825 | 61.491 | 57.95 | 39.8007 | 42.5 | 17.394 | 4.2366 | 6.9085 | 13.225 | 32.2455 | 59.225 | 103.1682 | -23 | 48.3513 | 183.25 | 51.3024 | 3.1622
535 | 0.2 | 0.025 | 0.6 | 0.025 | 0.05 | 0.1 | 0 | 2 | 10023 | 6 | 2434.7451 | 2604.3449 | 8.9673 | 1.69e-08 | 24.7076 | 14.5906 | 6.32e-06 | 0.72683 | 0.72683 | 1 | 1 | 1 | 1 | 22.2898 | 2346.475 | 393.1493 | 1.1929 | 169.5998 | 0 | -1.0602 | 2.2332 | -1.3787 | 2.4369 | 0.351 | 0.60846 | 1.5777 | 0.11657 | 8.7803 | 3.3374 | 96.0088 | 39.7711 | 6.875 | 4.9759 | 665.425 | 32.3318 | 6.445 | 11.168 | 36.225 | 62.7812 | 44.175 | 15.4433 | 41.525 | 15.1822 | 3.4631 | 6.0151 | 27.725 | 50.4257 | 34.075 | 70.0694 | -3.175 | 25.3679 | 159.25 | 31.0956 | 3.605
780 | 0.15 | 0.15 | 0.5 | 0.075 | 0 | 0.125 | 0 | 28 | 92585 | 5 | 2434.4323 | 2626.234 | 9.2404 | 1.95e-08 | 24.596 | 14.9871 | 6.01e-06 | 0.63529 | 0.63529 | 1 | 1 | 1 | 1 | 20.2173 | 2349.05 | 409.9671 | 1.3699 | 191.8017 | 0 | -0.6615 | 2.063 | -1.6987 | 2.3132 | 0.54675 | 0.70706 | 1.625 | 0.15754 | 8.7227 | 3.4248 | 91.0893 | 39.1763 | 6.675 | 4.6818 | 668.9525 | 35.8205 | 9.4575 | 12.2188 | 52.575 | 67.9683 | 50.275 | 22.1653 | 39.525 | 15.1212 | 5.5614 | 7.2187 | 29.325 | 47.9194 | 77.1 | 113.5284 | -23.8875 | 48.9535 | 167.75 | 30.5358 | 3.3366
461 | 0.15 | 0.025 | 0.65 | 0.05 | 0.075 | 0 | 0.05 | 4 | 14589 | 6 | 2433.9709 | 2586.0781 | 9.094 | 1.67e-08 | 24.5877 | 35.0206 | 1.51e-05 | 0.74383 | 0.74383 | 1 | 1 | 1 | 1 | 35.1266 | 2377.725 | 382.8003 | 1.1506 | 152.1072 | 0 | -0.75625 | 2.0135 | -1.17 | 2.2368 | 0.31875 | 0.59214 | 1.6353 | 0.22501 | 8.869 | 3.173 | 96.2188 | 36.0636 | 6.625 | 4.6351 | 661.06 | 26.0081 | 5.7425 | 10.6652 | 32.35 | 60.0814 | 48.775 | 31.4448 | 41.725 | 13.7222 | 3.1673 | 5.8966 | 24.2 | 47.381 | 36.925 | 81.5532 | -6.3625 | 29.559 | 166.25 | 44.2542 | 3.4085
503 | 0.3 | 0 | 0.5 | 0 | 0 | 0.125 | 0.075 | 33 | 95283 | 4 | 2433.7885 | 2597.4506 | 9.1625 | 2.57e-07 | 24.7361 | 14.354 | 6.16e-06 | 0.7001 | 0.7001 | 1 | 1 | 1 | 1 | 23.0921 | 2372.675 | 537.4825 | 1.162 | 163.6622 | 0 | -1.653 | 2.525 | -1.8 | 2.7495 | 0.414 | 0.6324 | 1.6265 | 0.21201 | 9.16 | 4.6192 | 97.2198 | 46.6807 | 7.575 | 5.9198 | 676.565 | 44.0439 | 7.83 | 11.9605 | 44.1 | 67.3639 | 52.9 | 32.3046 | 41.775 | 17.815 | 4.0261 | 6.15 | 36.9 | 56.3657 | 29.7 | 45.3675 | 3.6 | 5.4991 | 166.25 | 51.463 | 3.1427
719 | 0.175 | 0.05 | 0.575 | 0 | 0.025 | 0.075 | 0.1 | 6 | 55020 | 6 | 2433.2469 | 2625.2517 | 9.7849 | 1.49e-08 | 24.6191 | 16.8234 | 7.04e-06 | 0.7515 | 0.7515 | 1 | 1 | 1 | 1 | 25.7513 | 2435.975 | 491.5145 | 1.2898 | 192.0048 | 0 | -0.93775 | 2.109 | -1.225 | 2.3263 | 0.318 | 0.59092 | 1.652 | 0.24234 | 9.5273 | 4.376 | 100.7623 | 44.4152 | 7.7 | 5.8575 | 673.33 | 42.8686 | 5.8125 | 10.7901 | 32.425 | 60.2328 | 53.925 | 36.6513 | 43.25 | 16.8534 | 3.1561 | 5.8821 | 22.525 | 46.4779 | 30.275 | 64.4411 | -3.875 | 26.9109 | 173.75 | 52.3301 | 3.2221
538 | 0.2 | 0.125 | 0.425 | 0.05 | 0 | 0.2 | 0 | 28 | 91122 | 5 | 2432.7013 | 2641.0439 | 9.6568 | 2.02e-08 | 24.7133 | 10.9244 | 4.41e-06 | 0.61661 | 0.61661 | 1 | 1 | 1 | 1 | 18.282 | 2359.625 | 465.5011 | 1.4172 | 208.3426 | 0 | -0.97875 | 2.2835 | -1.82 | 2.4668 | 0.54075 | 0.69938 | 1.5998 | 0.13606 | 9.146 | 4.1143 | 96.4137 | 46.5224 | 7.65 | 5.6945 | 676.68 | 42.7629 | 9.5375 | 12.3215 | 53.1 | 68.6494 | 50.625 | 19.6554 | 41.4 | 17.8154 | 5.4534 | 7.0818 | 32.35 | 50.7989 | 67.775 | 103.0489 | -17.7125 | 45.1189 | 165.75 | 32.7786 | 3.2741
724 | 0.15 | 0.125 | 0.35 | 0 | 0.025 | 0.35 | 0 | 27 | 87065 | 5 | 2432.2435 | 2686.2047 | 11.0952 | 1.56e-08 | 24.8601 | 9.0606 | 3.74e-06 | 0.72601 | 0.72601 | 1 | 1 | 1 | 1 | 15.8847 | 2467.675 | 491.7517 | 1.3716 | 253.9612 | 0 | -0.76025 | 2.0028 | -1.3375 | 2.2677 | 0.39825 | 0.64782 | 1.5522 | 0.064206 | 10.5985 | 4.7475 | 113.8597 | 54.6038 | 10.075 | 6.8716 | 691.23 | 51.2592 | 7.0275 | 11.4148 | 38.8 | 63.0905 | 50.675 | 13.8859 | 47.875 | 20.7318 | 4.0319 | 6.5852 | 20.95 | 43.3641 | 47.225 | 87.3217 | -13.1375 | 40.4232 | 168.75 | 30.9182 | 3.33
181 | 0.2 | 0 | 0.575 | 0.025 | 0.075 | 0.075 | 0.05 | 8 | 58493 | 6 | 2431.8894 | 2604.8599 | 9.3775 | 2.99e-07 | 24.708 | 17.4097 | 7.63e-06 | 0.72518 | 0.72518 | 1 | 1 | 1 | 1 | 24.6839 | 2388.3 | 441.0758 | 1.2706 | 172.9705 | 0 | -1.0735 | 2.2253 | -1.2913 | 2.4219 | 0.31275 | 0.58059 | 1.61 | 0.21175 | 9.2922 | 3.8913 | 101.5431 | 43.3072 | 7.6 | 5.6648 | 668.7875 | 36.6601 | 5.8225 | 10.8102 | 32.875 | 61.0251 | 49.125 | 29.7466 | 43.6 | 16.3948 | 3.0593 | 5.6828 | 27.225 | 50.5987 | 27.6 | 60.2664 | -0.1875 | 17.2212 | 164.25 | 45.765 | 3.3435
768 | 0.1 | 0.2 | 0.475 | 0.075 | 0 | 0.1 | 0.05 | 5 | 22122 | 6 | 2431.6219 | 2628.2921 | 9.2656 | 3.09e-07 | 24.5226 | 17.0312 | 7.02e-06 | 0.66584 | 0.66584 | 1 | 1 | 1 | 1 | 21.6876 | 2394.9 | 445.4385 | 1.4801 | 196.6701 | 0 | -0.3595 | 1.7494 | -1.5737 | 2.1383 | 0.55425 | 0.71659 | 1.67 | 0.22145 | 9.1352 | 3.8702 | 93.5887 | 41.76 | 7.125 | 5.1487 | 671.73 | 39.7259 | 9.3975 | 12.1396 | 51.925 | 67.1191 | 55.8 | 32.5547 | 40.425 | 16.0466 | 5.6979 | 7.3898 | 24.175 | 42.8409 | 85.1 | 120.2293 | -30.4625 | 52.4014 | 176.5 | 40.9603 | 3.1631
853 | 0.125 | 0.125 | 0.425 | 0.125 | 0.05 | 0.15 | 0 | 2 | 9848 | 6 | 2431.5835 | 2657.0884 | 10.1245 | 1.7e-08 | 24.6275 | 11.4641 | 4.59e-06 | 0.69003 | 0.69003 | 1 | 1 | 1 | 1 | 19.6556 | 2392.05 | 405.1679 | 1.5778 | 225.5049 | 0 | -0.48 | 1.9396 | -1.6438 | 2.2349 | 0.5475 | 0.70783 | 1.6362 | 0.21083 | 9.4065 | 3.6573 | 99.8969 | 44.215 | 7.75 | 5.5261 | 673.4675 | 38.2067 | 9.3875 | 12.1297 | 52.5 | 67.8565 | 54.375 | 27.0986 | 42.85 | 16.8516 | 5.5726 | 7.2267 | 31 | 48.5618 | 83.75 | 121.508 | -26.375 | 49.4613 | 170.25 | 35.0348 | 3.131
226 | 0 | 0.225 | 0.525 | 0.05 | 0.025 | 0.1 | 0.075 | 3 | 11989 | 6 | 2431.1161 | 2660.2367 | 10.3987 | 1.56e-08 | 24.4784 | 16.346 | 6.51e-06 | 0.70579 | 0.70579 | 1 | 1 | 1 | 1 | 21.6371 | 2475.5 | 413.5503 | 1.3404 | 229.1206 | 0 | 0.17625 | 0.31164 | -0.97 | 1.5753 | 0.41775 | 0.6784 | 1.6743 | 0.23862 | 9.8255 | 3.945 | 101.3804 | 43.6272 | 7.9 | 5.6868 | 673.3325 | 42.7881 | 6.8075 | 11.0544 | 37.1 | 60.2473 | 56.25 | 35.4082 | 43.45 | 16.5846 | 4.3844 | 7.1226 | 9.75 | 23.3707 | 73.875 | 120.428 | -32.0625 | 52.16 | 182.75 | 41.1088 | 3.2489
989 | 0.2 | 0.075 | 0.6 | 0.025 | 0 | 0 | 0.1 | 19 | 82164 | 5 | 2431.0054 | 2574.3224 | 8.6872 | 2.59e-07 | 24.5293 | 35.5377 | 1.5e-05 | 0.71972 | 0.71972 | 1 | 1 | 1 | 1 | 35.7366 | 2370.825 | 483.291 | 1.1451 | 143.317 | 0 | -1.0337 | 2.2488 | -1.5537 | 2.4572 | 0.4275 | 0.654 | 1.6803 | 0.24484 | 8.6802 | 3.9022 | 89.9204 | 36.8238 | 6.325 | 4.5792 | 665.945 | 35.1193 | 7.69 | 11.7527 | 42.925 | 65.6427 | 54.225 | 37.8289 | 39.175 | 14.216 | 4.2706 | 6.5558 | 28.725 | 50.063 | 47.025 | 84.9325 | -9.15 | 35.8316 | 172.75 | 52.6302 | 3.1858
168 | 0.025 | 0.25 | 0.525 | 0.05 | 0 | 0.075 | 0.075 | 5 | 47212 | 6 | 2430.7445 | 2630.0191 | 9.4968 | 2.92e-07 | 24.4503 | 19.0593 | 7.79e-06 | 0.6814 | 0.6814 | 1 | 1 | 1 | 1 | 22.7482 | 2433.7 | 429.8512 | 1.3154 | 199.2746 | 0 | 0.05175 | 0.94421 | -1.2075 | 1.7806 | 0.4905 | 0.70731 | 1.6835 | 0.23042 | 9.3417 | 3.862 | 94.8646 | 41.0991 | 7.2 | 5.1778 | 670.5875 | 40.5402 | 8.0825 | 11.651 | 44.125 | 63.6259 | 56.05 | 35.1895 | 40.95 | 15.7654 | 5.1236 | 7.3977 | 13.325 | 29.1877 | 82.825 | 122.5663 | -34.75 | 53.8675 | 181.75 | 41.1635 | 3.2426
869 | 0.05 | 0.15 | 0.5 | 0.05 | 0.05 | 0.2 | 0 | 2 | 3933 | 6 | 2430.6424 | 2659.2145 | 10.7679 | 1.38e-08 | 24.6538 | 9.0709 | 3.64e-06 | 0.73111 | 0.73111 | 1 | 1 | 1 | 1 | 17.2283 | 2454.6 | 377.8998 | 1.4024 | 228.5721 | 0 | -0.139 | 1.2672 | -1.0075 | 1.8134 | 0.372 | 0.64499 | 1.5945 | 0.14988 | 9.932 | 3.7676 | 106.3996 | 45.8316 | 8.45 | 5.9873 | 675.965 | 43.1121 | 6.245 | 10.8214 | 34.4 | 59.6367 | 49.55 | 20.3014 | 45.35 | 17.3386 | 3.8441 | 6.6797 | 14.4 | 34.0638 | 59.4 | 109.046 | -22.5 | 46.6755 | 171.5 | 27.0694 | 3.4612
806 | 0.1 | 0.175 | 0.55 | 0.025 | 0 | 0.05 | 0.1 | 5 | 29938 | 6 | 2430.51 | 2620.3595 | 9.3267 | 2.86e-07 | 24.4945 | 21.2182 | 8.79e-06 | 0.69936 | 0.69936 | 1 | 1 | 1 | 1 | 25.9215 | 2422.025 | 472.3366 | 1.3364 | 189.8495 | 0 | -0.42975 | 1.7126 | -1.3037 | 2.0921 | 0.4425 | 0.67699 | 1.6843 | 0.24397 | 9.2453 | 4.1227 | 94.6301 | 41.5062 | 7.125 | 5.2829 | 670.6 | 40.8829 | 7.57 | 11.5688 | 41.625 | 63.6678 | 56.075 | 37.6845 | 40.875 | 15.9031 | 4.5436 | 6.9746 | 18.425 | 38.9749 | 63.025 | 105.7389 | -22.3 | 47.7908 | 179.25 | 48.8563 | 3.1966
808 | 0.15 | 0.05 | 0.6 | 0 | 0.05 | 0.15 | 0 | 27 | 88141 | 5 | 2429.6308 | 2615.639 | 9.5774 | 1.53e-08 | 24.7246 | 11.8886 | 5.1e-06 | 0.75394 | 0.75394 | 1 | 1 | 1 | 1 | 19.1463 | 2396.1 | 392.9613 | 1.1752 | 186.0082 | 0 | -0.8 | 1.9819 | -1.075 | 2.2038 | 0.2835 | 0.56774 | 1.5625 | 0.071964 | 9.2855 | 3.632 | 101.5378 | 42.9745 | 7.6 | 5.5893 | 669.7 | 38.4444 | 5.16 | 10.3226 | 28.75 | 57.5551 | 43.6 | 11.2 | 43.6 | 16.2862 | 2.8206 | 5.6659 | 19.45 | 43.7155 | 27.8 | 63.6503 | -4.175 | 26.7989 | 162 | 28.2135 | 3.7156
783 | 0.075 | 0.175 | 0.6 | 0.025 | 0 | 0.1 | 0.025 | 5 | 38534 | 6 | 2429.4491 | 2605.1961 | 9.1955 | 1.56e-08 | 24.5399 | 16.488 | 6.82e-06 | 0.7297 | 0.7297 | 1 | 1 | 1 | 1 | 21.3053 | 2398.375 | 388.8229 | 1.2205 | 175.747 | 0 | -0.292 | 1.5078 | -1.1538 | 1.961 | 0.408 | 0.66336 | 1.6238 | 0.15213 | 8.95 | 3.4064 | 93.3382 | 37.977 | 6.725 | 4.7275 | 667.035 | 36.6049 | 6.9175 | 11.2366 | 37.95 | 61.6911 | 48.25 | 23.5422 | 40.475 | 14.5996 | 4.2081 | 6.8614 | 15.35 | 35.28 | 60.55 | 106.0262 | -22.6 | 47.6119 | 171.75 | 30.894 | 3.5596
231 | 0.275 | 0.05 | 0.375 | 0 | 0 | 0.3 | 0 | 59 | 97804 | 4 | 2429.1389 | 2624.8053 | 9.797 | 2.57e-07 | 24.8881 | 11.1164 | 4.78e-06 | 0.72572 | 0.72572 | 1 | 1 | 1 | 1 | 16.9073 | 2388.175 | 525.0208 | 1.2338 | 195.6664 | 0 | -1.4888 | 2.4793 | -1.825 | 2.6799 | 0.456 | 0.65789 | 1.555 | 0.044833 | 9.7517 | 4.8008 | 104.8353 | 53.1893 | 8.925 | 6.6083 | 686.5525 | 48.8181 | 8.4225 | 12.1406 | 47.125 | 67.967 | 49.4 | 13.1259 | 44.475 | 20.2633 | 4.4981 | 6.5068 | 34.825 | 54.4765 | 40.175 | 66.598 | -2.675 | 27.3214 | 162 | 34.6554 | 3.2794
643 | 0.025 | 0.225 | 0.6 | 0.05 | 0 | 0.05 | 0.05 | 5 | 17944 | 6 | 2429.0487 | 2606.0714 | 9.0619 | 2.5e-07 | 24.4367 | 21.4379 | 8.85e-06 | 0.72174 | 0.72174 | 1 | 1 | 1 | 1 | 24.5488 | 2410.75 | 380.2697 | 1.1837 | 177.0228 | 0 | 0.0385 | 0.94112 | -1.12 | 1.7516 | 0.45225 | 0.69125 | 1.6663 | 0.20239 | 8.9343 | 3.2777 | 91.4392 | 35.3027 | 6.475 | 4.3531 | 664.9475 | 34.2959 | 7.46 | 11.3983 | 40.775 | 62.3199 | 51.975 | 31.0568 | 39.775 | 13.6427 | 4.7199 | 7.2235 | 12.825 | 29.2403 | 76.35 | 119.9005 | -31.7625 | 52.3776 | 177.75 | 35.4604 | 3.4199
82 | 0.075 | 0.2 | 0.475 | 0 | 0 | 0.25 | 0 | 59 | 97425 | 4 | 2428.6605 | 2640.5604 | 10.5737 | 1.7e-08 | 24.6889 | 8.6461 | 3.42e-06 | 0.66173 | 0.66173 | 1 | 1 | 1 | 1 | 15.9514 | 2437.925 | 429.8337 | 1.2163 | 211.8999 | 0 | -0.30725 | 1.4963 | -1.15 | 1.9564 | 0.4095 | 0.66582 | 1.5765 | 0.048967 | 9.7927 | 4.1568 | 103.1463 | 48.3467 | 8.425 | 6.111 | 679.5875 | 47.0414 | 6.9375 | 11.2678 | 37.825 | 61.491 | 48 | 12.6155 | 43.975 | 18.4126 | 4.2366 | 6.9085 | 13.225 | 32.2455 | 59.225 | 103.1682 | -23 | 48.3513 | 171 | 22.6716 | 3.5625
888 | 0.125 | 0.075 | 0.5 | 0.05 | 0.075 | 0.175 | 0 | 2 | 3121 | 6 | 2428.4743 | 2645.6713 | 10.2124 | 1.67e-08 | 24.7275 | 11.0998 | 4.66e-06 | 0.72584 | 0.72584 | 1 | 1 | 1 | 1 | 18.1907 | 2416.85 | 398.5784 | 1.4499 | 217.197 | 0 | -0.592 | 1.879 | -1.195 | 2.158 | 0.36075 | 0.62572 | 1.5828 | 0.1562 | 9.7278 | 3.7983 | 106.1075 | 46.0187 | 8.35 | 5.994 | 673.995 | 40.7014 | 6.335 | 10.98 | 35.375 | 61.3391 | 48.35 | 20.3132 | 45.25 | 17.3979 | 3.6393 | 6.3321 | 22.125 | 44.5293 | 47.4 | 94.2159 | -12.6375 | 38.2743 | 165.5 | 32.3226 | 3.423
812 | 0.15 | 0.1 | 0.6 | 0.075 | 0.025 | 0 | 0.05 | 4 | 15070 | 6 | 2428.4151 | 2588.5221 | 8.7561 | 1.71e-08 | 24.5041 | 33.042 | 1.37e-05 | 0.71068 | 0.71068 | 1 | 1 | 1 | 1 | 32.2467 | 2351.05 | 402.7356 | 1.2576 | 160.107 | 0 | -0.688 | 2.0509 | -1.5237 | 2.3027 | 0.47025 | 0.67874 | 1.6665 | 0.22552 | 8.4883 | 3.0899 | 88.8684 | 32.5781 | 6 | 3.8341 | 661.455 | 26.3281 | 8.2125 | 11.8447 | 45.875 | 66.193 | 51.9 | 32.9035 | 38.85 | 12.668 | 4.7538 | 6.8846 | 28.325 | 48.3107 | 64.15 | 106.6013 | -17.9125 | 43.9566 | 170 | 43.4741 | 3.2755
274 | 0.225 | 0.1 | 0.35 | 0 | 0 | 0.3 | 0.025 | 15 | 73427 | 5 | 2428.3693 | 2652.2737 | 10.3043 | 1.65e-08 | 24.8412 | 10.8093 | 4.53e-06 | 0.71469 | 0.71469 | 1 | 1 | 1 | 1 | 17.2675 | 2423.9 | 535.1571 | 1.3867 | 223.9044 | 0 | -1.1867 | 2.3347 | -1.7 | 2.5367 | 0.4635 | 0.66914 | 1.5785 | 0.13371 | 10.0992 | 4.9428 | 107.2624 | 54.3935 | 9.35 | 6.7622 | 689.105 | 50.4594 | 8.3625 | 12.0558 | 46.475 | 67.0649 | 52.625 | 21.6526 | 45.35 | 20.7154 | 4.6346 | 6.7177 | 29.675 | 50.6302 | 48.175 | 81.1942 | -9.25 | 37.0791 | 168 | 39.6989 | 3.1924
589 | 0.2 | 0.075 | 0.55 | 0 | 0 | 0.125 | 0.05 | 15 | 71775 | 5 | 2427.4453 | 2601.2082 | 9.2468 | 1.51e-08 | 24.6654 | 14.2736 | 6.03e-06 | 0.74982 | 0.74982 | 1 | 1 | 1 | 1 | 21.5036 | 2387.425 | 477.5829 | 1.2547 | 173.7629 | 0 | -1.0622 | 2.2282 | -1.4625 | 2.4454 | 0.39075 | 0.63542 | 1.6158 | 0.17513 | 9.1155 | 4.1633 | 96.3031 | 43.6881 | 7.3 | 5.5371 | 672.8575 | 41.9003 | 7.0875 | 11.5113 | 39.45 | 64.1264 | 49.9 | 27.354 | 41.5 | 16.6943 | 3.8954 | 6.3569 | 26.1 | 48.7298 | 39.225 | 73.8422 | -6.5625 | 32.5077 | 168 | 42.6146 | 3.3667
312 | 0.075 | 0.175 | 0.625 | 0.075 | 0 | 0.05 | 0 | 28 | 92386 | 5 | 2427.3684 | 2589.2513 | 8.4736 | 2.2e-07 | 24.4755 | 20.7166 | 8.67e-06 | 0.75027 | 0.75027 | 1 | 1 | 1 | 1 | 24.6263 | 2355.05 | 326.5785 | 1.1371 | 161.8829 | 0 | -0.235 | 1.539 | -1.3362 | 2.0143 | 0.4815 | 0.69478 | 1.6378 | 0.15173 | 8.3605 | 2.3919 | 86.8149 | 28.4867 | 5.7 | 3.0757 | 660.2525 | 24.6552 | 8.1225 | 11.7123 | 44.9 | 64.7768 | 47.725 | 21.7864 | 38.1 | 11.2534 | 4.9586 | 7.1738 | 20.6 | 40.0898 | 76.15 | 118.2211 | -27.775 | 50.4164 | 169.75 | 24.5446 | 3.5568
406 | 0.15 | 0.05 | 0.45 | 0 | 0.075 | 0.225 | 0.05 | 6 | 56450 | 6 | 2427.1974 | 2678.5311 | 10.8579 | 1.7e-08 | 24.8083 | 11.1207 | 4.74e-06 | 0.73085 | 0.73085 | 1 | 1 | 1 | 1 | 17.4427 | 2477.75 | 478.5107 | 1.4734 | 251.3337 | 0 | -0.8 | 1.9819 | -1.075 | 2.2038 | 0.2835 | 0.56774 | 1.5855 | 0.19559 | 10.544 | 4.5791 | 114.8273 | 51.1734 | 9.725 | 6.7712 | 683.9225 | 48.5855 | 5.16 | 10.3226 | 28.75 | 57.5551 | 51.875 | 28.1853 | 48.425 | 19.291 | 2.8206 | 5.6659 | 19.45 | 43.7155 | 27.8 | 63.6503 | -4.175 | 26.7989 | 169.75 | 44.6927 | 3.2723
824 | 0.075 | 0.15 | 0.425 | 0.05 | 0.05 | 0.25 | 0 | 2 | 1993 | 6 | 2427.1871 | 2676.0562 | 11.0993 | 1.53e-08 | 24.7157 | 8.4284 | 3.37e-06 | 0.70764 | 0.70764 | 1 | 1 | 1 | 1 | 16.6336 | 2461.375 | 417.1425 | 1.4886 | 248.8692 | 0 | -0.27675 | 1.5191 | -1.1575 | 1.9657 | 0.4065 | 0.66088 | 1.588 | 0.15146 | 10.2342 | 4.118 | 109.6759 | 49.3932 | 9.125 | 6.3686 | 681.5775 | 46.4042 | 6.8975 | 11.2052 | 38.075 | 61.8904 | 51.25 | 20.468 | 46.475 | 18.7029 | 4.1796 | 6.8139 | 17.475 | 37.9546 | 61.875 | 108.793 | -22.2 | 46.8573 | 171.5 | 29.4576 | 3.3463
453 | 0.1 | 0.225 | 0.325 | 0.05 | 0 | 0.3 | 0 | 28 | 90144 | 5 | 2426.9708 | 2672.4688 | 11.201 | 2.06e-08 | 24.7212 | 7.894 | 3.01e-06 | 0.56588 | 0.56588 | 1 | 1 | 1 | 1 | 17.3023 | 2437.825 | 474.1247 | 1.4421 | 245.498 | 0 | -0.37475 | 1.7389 | -1.57 | 2.1348 | 0.55575 | 0.71856 | 1.5987 | 0.13871 | 10.115 | 4.5111 | 105.5256 | 52.5909 | 9.15 | 6.4597 | 686.78 | 49.1092 | 9.4175 | 12.1645 | 51.8 | 66.9613 | 54.025 | 19.7364 | 44.7 | 20.0639 | 5.7264 | 7.4278 | 22.05 | 40.8405 | 83.775 | 117.9927 | -30.8625 | 53.0149 | 173.75 | 28.6083 | 3.2161
291 | 0 | 0.175 | 0.6 | 0 | 0.05 | 0.15 | 0.025 | 13 | 67071 | 5 | 2426.9564 | 2644.8585 | 10.7018 | 1.12e-08 | 24.5917 | 10.6252 | 4.25e-06 | 0.76447 | 0.76447 | 1 | 1 | 1 | 1 | 18.5771 | 2470.2 | 353.9163 | 1.1381 | 217.9021 | 0 | 0.09275 | 0.20138 | -0.6125 | 1.3299 | 0.26775 | 0.58135 | 1.5942 | 0.1434 | 9.8555 | 3.6297 | 105.3214 | 43.4712 | 8.125 | 5.806 | 671.4925 | 41.8643 | 4.3575 | 9.4612 | 23.45 | 50.9156 | 46.9 | 21.4602 | 45.025 | 16.4126 | 2.8264 | 6.1367 | 3.5 | 7.5993 | 45.325 | 98.4115 | -20.9125 | 45.4061 | 173.25 | 28.4945 | 3.694
434 | 0.275 | 0 | 0.35 | 0 | 0.05 | 0.3 | 0.025 | 14 | 67592 | 5 | 2426.1877 | 2658.8229 | 10.4469 | 2.5e-07 | 24.9478 | 11.6641 | 5.08e-06 | 0.67545 | 0.67545 | 1 | 1 | 1 | 1 | 17.0928 | 2427.95 | 538.8495 | 1.3257 | 232.6352 | 0 | -1.5152 | 2.4603 | -1.65 | 2.6791 | 0.3795 | 0.61619 | 1.5575 | 0.14534 | 10.3788 | 4.9844 | 113.486 | 55.0707 | 9.95 | 6.9748 | 689.88 | 49.9233 | 7.1775 | 11.654 | 40.425 | 65.6376 | 51.625 | 22.2258 | 47.75 | 20.8851 | 3.6906 | 5.9924 | 33.825 | 54.9213 | 27.225 | 44.2049 | 3.3 | 5.3582 | 163 | 43.3705 | 3.1574
534 | 0.1 | 0.075 | 0.65 | 0 | 0.05 | 0.075 | 0.05 | 6 | 56210 | 6 | 2426.0361 | 2615.8267 | 9.7737 | 1.34e-08 | 24.6041 | 16.1555 | 6.76e-06 | 0.77604 | 0.77604 | 1 | 1 | 1 | 1 | 24.7081 | 2429.125 | 395.9366 | 1.1984 | 189.7906 | 0 | -0.51125 | 1.672 | -0.8625 | 1.9429 | 0.25275 | 0.54966 | 1.6118 | 0.18552 | 9.3555 | 3.6354 | 100.684 | 40.4412 | 7.35 | 5.3831 | 667.0625 | 36.9761 | 4.4775 | 9.7249 | 24.75 | 53.8056 | 47.35 | 27.4587 | 43.35 | 15.3029 | 2.5533 | 5.5726 | 13.8 | 36.7758 | 29.325 | 71.772 | -7.7625 | 32.0182 | 169.5 | 39.9343 | 3.5797
633 | 0.025 | 0.3 | 0.35 | 0.05 | 0 | 0.225 | 0.05 | 5 | 15973 | 6 | 2425.5264 | 2671.1281 | 11.0223 | 2.11e-08 | 24.5833 | 11.8468 | 4.53e-06 | 0.57492 | 0.57492 | 1 | 1 | 1 | 1 | 18.6777 | 2462.725 | 473.2145 | 1.456 | 245.6017 | 0 | 0.07825 | 0.9498 | -1.3825 | 1.8248 | 0.567 | 0.73242 | 1.651 | 0.21111 | 10.1638 | 4.4961 | 103.6996 | 51.1914 | 8.925 | 6.3261 | 683.915 | 49.0362 | 9.3275 | 12.0446 | 50.825 | 65.6498 | 58.075 | 30.5134 | 44.025 | 19.5442 | 5.9312 | 7.6708 | 14.325 | 29.0563 | 95.775 | 126.7426 | -40.725 | 56.2562 | 182.25 | 36.5026 | 3.1382
595 | 0.125 | 0.075 | 0.425 | 0.125 | 0.1 | 0.15 | 0 | 2 | 9590 | 6 | 2424.8384 | 2652.8051 | 10.3344 | 1.85e-08 | 24.6966 | 12.3776 | 5.15e-06 | 0.69625 | 0.69625 | 1 | 1 | 1 | 1 | 19.5685 | 2408.2 | 391.85 | 1.5926 | 227.9666 | 0 | -0.5065 | 1.9292 | -1.4688 | 2.2196 | 0.471 | 0.67962 | 1.6198 | 0.22322 | 9.7665 | 3.6694 | 106.2743 | 45.8618 | 8.4 | 5.9152 | 673.8475 | 38.0177 | 8.1425 | 11.7453 | 45.8 | 66.0705 | 53.525 | 27.579 | 45.3 | 17.3424 | 4.765 | 6.8943 | 30 | 48.9821 | 70.8 | 115.8083 | -20.4 | 44.8541 | 167.75 | 37.3823 | 3.134
835 | 0.125 | 0.1 | 0.575 | 0.125 | 0.05 | 0 | 0.025 | 4 | 14809 | 6 | 2424.8049 | 2598.8424 | 9.046 | 1.63e-08 | 24.492 | 30.2379 | 1.23e-05 | 0.71273 | 0.71273 | 1 | 1 | 1 | 1 | 30.5447 | 2348.85 | 354.2648 | 1.3103 | 174.0375 | 0 | -0.49325 | 1.9345 | -1.5562 | 2.229 | 0.50925 | 0.69492 | 1.6695 | 0.23206 | 8.523 | 2.6421 | 90.0128 | 31.55 | 6.025 | 3.6434 | 660.11 | 20.5124 | 8.765 | 11.9553 | 49.15 | 67.0532 | 52.575 | 31.9702 | 39.325 | 12.2523 | 5.1688 | 7.074 | 30.5 | 48.775 | 77.275 | 118.8688 | -23.3875 | 47.3084 | 169.5 | 39.7461 | 3.224
297 | 0.05 | 0.125 | 0.625 | 0 | 0.05 | 0.125 | 0.025 | 6 | 52349 | 6 | 2424.7296 | 2629.4582 | 10.2084 | 1.19e-08 | 24.612 | 11.8413 | 4.85e-06 | 0.77802 | 0.77802 | 1 | 1 | 1 | 1 | 20.1161 | 2444.6 | 365.5309 | 1.2054 | 204.7286 | 0 | -0.20925 | 1.2285 | -0.7375 | 1.6695 | 0.26025 | 0.56578 | 1.5922 | 0.14291 | 9.573 | 3.5657 | 102.9666 | 41.9792 | 7.725 | 5.5856 | 669.165 | 39.2832 | 4.4175 | 9.5941 | 24.1 | 52.3845 | 45.975 | 21.2102 | 44.175 | 15.8665 | 2.6898 | 5.863 | 8.65 | 27.0486 | 37.325 | 86.4987 | -14.3375 | 39.833 | 170 | 31.225 | 3.6977
63 | 0.05 | 0.25 | 0.45 | 0.075 | 0 | 0.125 | 0.05 | 5 | 22994 | 6 | 2424.6798 | 2634.7841 | 9.603 | 2.98e-07 | 24.5051 | 16.4704 | 6.72e-06 | 0.66143 | 0.66143 | 1 | 1 | 1 | 1 | 20.4451 | 2420.5 | 438.8667 | 1.4597 | 210.1043 | 0 | -0.0575 | 1.2971 | -1.4487 | 1.9398 | 0.56175 | 0.72591 | 1.672 | 0.22107 | 9.4177 | 3.9605 | 95.9436 | 43.7671 | 7.525 | 5.4313 | 674.0575 | 42.1386 | 9.3375 | 12.0596 | 51.275 | 66.2525 | 56.725 | 32.4392 | 41.275 | 16.7779 | 5.8344 | 7.5546 | 19.025 | 36.3507 | 93.1 | 126.0694 | -37.0375 | 54.8535 | 179.75 | 38.3724 | 3.1688
186 | 0.225 | 0.075 | 0.475 | 0 | 0 | 0.175 | 0.05 | 15 | 74230 | 5 | 2424.5619 | 2615.2707 | 9.5485 | 1.6e-08 | 24.727 | 12.5305 | 5.29e-06 | 0.7292 | 0.7292 | 1 | 1 | 1 | 1 | 19.531 | 2394.2 | 510.0934 | 1.3383 | 190.7088 | 0 | -1.2 | 2.3264 | -1.6125 | 2.5335 | 0.42525 | 0.65055 | 1.6093 | 0.17726 | 9.4177 | 4.5377 | 99.5793 | 48.1036 | 7.975 | 6.0765 | 678.47 | 45.6641 | 7.74 | 11.8265 | 43.125 | 65.9466 | 51.6 | 27.4561 | 42.625 | 18.3449 | 4.2309 | 6.4951 | 29.175 | 50.8217 | 41.7 | 74.1445 | -6.2625 | 32.6221 | 168 | 44.1701 | 3.2558
271 | 0.2 | 0.025 | 0.4 | 0 | 0.075 | 0.275 | 0.025 | 6 | 52678 | 6 | 2424.371 | 2670.0809 | 10.6907 | 1.82e-08 | 24.9001 | 11.3724 | 4.95e-06 | 0.71165 | 0.71165 | 1 | 1 | 1 | 1 | 16.5835 | 2454.85 | 495.4025 | 1.4221 | 245.7099 | 0 | -1.0888 | 2.2122 | -1.2875 | 2.4184 | 0.31425 | 0.58365 | 1.5577 | 0.15132 | 10.539 | 4.6987 | 115.7533 | 53.0615 | 10 | 6.8848 | 686.785 | 49.1714 | 5.8425 | 10.8447 | 32.75 | 60.8123 | 50.425 | 22.4086 | 48.7 | 20.0477 | 3.0878 | 5.7452 | 25.1 | 49.0489 | 26.275 | 54.2849 | -0.5875 | 19.6332 | 165 | 41.2916 | 3.2722
397 | 0.125 | 0.125 | 0.475 | 0 | 0.025 | 0.2 | 0.05 | 6 | 56626 | 6 | 2423.4763 | 2657.9182 | 10.5235 | 1.52e-08 | 24.6967 | 10.584 | 4.33e-06 | 0.73191 | 0.73191 | 1 | 1 | 1 | 1 | 17.9901 | 2454.15 | 475.3249 | 1.4374 | 234.4419 | 0 | -0.6225 | 1.8554 | -1.1875 | 2.1497 | 0.36375 | 0.63115 | 1.6067 | 0.18343 | 10.0222 | 4.4766 | 106.3257 | 49.4015 | 8.75 | 6.3826 | 680.6225 | 47.541 | 6.375 | 11.0459 | 35.125 | 60.925 | 52.025 | 27.716 | 45.2 | 18.7419 | 3.6964 | 6.4386 | 17.875 | 40.2692 | 44.75 | 87.2221 | -13.4375 | 40.2798 | 172.75 | 41.2909 | 3.3205
40 | 0.2 | 0.05 | 0.55 | 0 | 0.025 | 0.175 | 0 | 27 | 88350 | 5 | 2422.1866 | 2606.3164 | 9.433 | 1.58e-08 | 24.751 | 11.1281 | 4.74e-06 | 0.72953 | 0.72953 | 1 | 1 | 1 | 1 | 18.4604 | 2375.25 | 434.8977 | 1.1977 | 184.1298 | 0 | -1.0755 | 2.2202 | -1.375 | 2.4335 | 0.3525 | 0.61128 | 1.5645 | 0.059201 | 9.1655 | 3.9048 | 99.3473 | 44.6311 | 7.575 | 5.6652 | 672.5975 | 40.8079 | 6.465 | 11.2003 | 36.1 | 62.5811 | 44.875 | 11.5654 | 42.675 | 16.9947 | 3.4916 | 6.0722 | 25.6 | 48.8921 | 32.75 | 65.1282 | -3.575 | 27.0191 | 161.25 | 29.9322 | 3.5933
364 | 0.175 | 0.05 | 0.55 | 0.1 | 0.075 | 0 | 0.05 | 4 | 14902 | 6 | 2421.9624 | 2592.3301 | 9.2672 | 1.94e-08 | 24.5727 | 29.6998 | 1.23e-05 | 0.66332 | 0.66332 | 1 | 1 | 1 | 1 | 30.8957 | 2350.625 | 407.2911 | 1.3579 | 170.3677 | 0 | -0.82375 | 2.186 | -1.59 | 2.391 | 0.465 | 0.67095 | 1.6625 | 0.2525 | 8.7873 | 3.2876 | 94.1959 | 37.4846 | 6.65 | 4.6344 | 662.8075 | 26.3639 | 8.2225 | 11.861 | 46.325 | 66.8242 | 53.25 | 34.8057 | 40.85 | 14.3519 | 4.657 | 6.738 | 33.025 | 51.7632 | 61.475 | 104.9974 | -14.225 | 40.101 | 167.5 | 47.3154 | 3.1455
577 | 0.1 | 0.1 | 0.6 | 0.05 | 0.05 | 0.1 | 0 | 2 | 10264 | 6 | 2421.719 | 2612.9682 | 9.6007 | 1.41e-08 | 24.6073 | 13.1114 | 5.41e-06 | 0.75031 | 0.75031 | 1 | 1 | 1 | 1 | 21.4782 | 2388.5 | 350.667 | 1.2968 | 191.2492 | 0 | -0.441 | 1.7131 | -1.1325 | 2.0515 | 0.3645 | 0.63223 | 1.6 | 0.14707 | 9.0435 | 3.1341 | 97.4415 | 38.733 | 7 | 4.9193 | 665.47 | 32.6449 | 6.305 | 10.9275 | 35.05 | 60.7787 | 46.3 | 19.4502 | 42.1 | 14.7577 | 3.7076 | 6.4508 | 19.55 | 41.4964 | 51.4 | 99.5663 | -15.925 | 41.5263 | 166 | 28.3549 | 3.5853
1 | 0.1 | 0.075 | 0.55 | 0 | 0.075 | 0.175 | 0.025 | 6 | 52950 | 6 | 2420.8331 | 2645.9866 | 10.4623 | 1.52e-08 | 24.7302 | 11.0006 | 4.65e-06 | 0.7546 | 0.7546 | 1 | 1 | 1 | 1 | 18.136 | 2453.4 | 408.4405 | 1.3449 | 225.1535 | 0 | -0.51125 | 1.672 | -0.8625 | 1.9429 | 0.25275 | 0.54966 | 1.5753 | 0.15085 | 10.015 | 3.998 | 109.3547 | 46.6583 | 8.7 | 6.2458 | 675.165 | 43.5723 | 4.4775 | 9.7249 | 24.75 | 53.8056 | 47.175 | 21.8333 | 46.5 | 17.5684 | 2.5533 | 5.5726 | 13.8 | 36.7758 | 29.325 | 71.772 | -7.7625 | 32.0182 | 167.5 | 35.7596 | 3.5506
678 | 0.05 | 0.2 | 0.45 | 0 | 0.025 | 0.25 | 0.025 | 6 | 53202 | 6 | 2420.5916 | 2671.4771 | 11.1595 | 1.53e-08 | 24.6818 | 8.3936 | 3.31e-06 | 0.69534 | 0.69534 | 1 | 1 | 1 | 1 | 16.369 | 2475.675 | 440.1524 | 1.362 | 250.8856 | 0 | -0.1695 | 1.2432 | -1 | 1.8028 | 0.375 | 0.65021 | 1.5895 | 0.13943 | 10.28 | 4.3416 | 108.6852 | 50.3231 | 9.15 | 6.4558 | 682.5275 | 48.888 | 6.285 | 10.8886 | 34.15 | 59.2067 | 50.725 | 21.8208 | 46.05 | 19.0944 | 3.9011 | 6.779 | 10.15 | 27.0819 | 56.75 | 103.3716 | -23.3 | 48.1701 | 174.5 | 31.3807 | 3.4401
608 | 0.1 | 0.175 | 0.6 | 0.075 | 0 | 0 | 0.05 | 19 | 82353 | 5 | 2420.5412 | 2579.3677 | 8.4544 | 2.32e-07 | 24.4366 | 34.3694 | 1.43e-05 | 0.69317 | 0.69317 | 1 | 1 | 1 | 1 | 30.6313 | 2355.075 | 391.2709 | 1.1858 | 158.8265 | 0 | -0.37275 | 1.7446 | -1.4863 | 2.1293 | 0.516 | 0.70421 | 1.6792 | 0.21596 | 8.3887 | 2.93 | 85.8334 | 29.5829 | 5.725 | 3.3014 | 660.87 | 26.4691 | 8.775 | 11.9659 | 48.575 | 66.2778 | 52.475 | 32.6956 | 37.675 | 11.6734 | 5.2941 | 7.2475 | 23.675 | 43.0031 | 78.625 | 117.6358 | -27.475 | 50.6161 | 173.75 | 40.1676 | 3.3111
706 | 0.1 | 0.2 | 0.525 | 0.075 | 0 | 0.025 | 0.075 | 5 | 49452 | 6 | 2420.5147 | 2599.0488 | 8.8803 | 2.79e-07 | 24.4504 | 24.8925 | 1.02e-05 | 0.65164 | 0.65164 | 1 | 1 | 1 | 1 | 26.9175 | 2378.025 | 442.5104 | 1.3712 | 178.5341 | 0 | -0.3595 | 1.7494 | -1.5737 | 2.1383 | 0.55425 | 0.71659 | 1.6965 | 0.24149 | 8.7963 | 3.6334 | 89.2588 | 36.8294 | 6.45 | 4.4551 | 666.51 | 34.8411 | 9.3975 | 12.1396 | 51.925 | 67.1191 | 56.55 | 36.5882 | 38.85 | 14.2698 | 5.6979 | 7.3898 | 24.175 | 42.8409 | 85.1 | 120.2293 | -30.4625 | 52.4014 | 177.75 | 45.6337 | 3.1432
561 | 0.2 | 0 | 0.6 | 0 | 0.05 | 0.05 | 0.1 | 14 | 67480 | 5 | 2419.9174 | 2602.2579 | 9.5068 | 2.56e-07 | 24.6549 | 20.995 | 9.11e-06 | 0.75004 | 0.75004 | 1 | 1 | 1 | 1 | 29.0445 | 2424.5 | 484.7672 | 1.1582 | 182.3405 | 0 | -1.102 | 2.204 | -1.2 | 2.4 | 0.276 | 0.552 | 1.644 | 0.24808 | 9.465 | 4.2785 | 101.673 | 43.6985 | 7.65 | 5.8247 | 670.995 | 40.4599 | 5.22 | 10.44 | 29.4 | 58.8 | 52.65 | 36.8338 | 43.65 | 16.5326 | 2.6841 | 5.3681 | 24.6 | 49.2 | 19.8 | 39.6 | 2.4 | 4.8 | 170.5 | 53.8957 | 3.2384
609 | 0.15 | 0.05 | 0.625 | 0.075 | 0.075 | 0.025 | 0 | 2 | 373 | 6 | 2419.8015 | 2588.1847 | 8.8425 | 1.72e-08 | 24.6048 | 23.0939 | 9.86e-06 | 0.72563 | 0.72563 | 1 | 1 | 1 | 1 | 28.4651 | 2333.45 | 327.0992 | 1.2089 | 168.3832 | 0 | -0.7145 | 2.0384 | -1.3487 | 2.2787 | 0.39375 | 0.6401 | 1.6095 | 0.17611 | 8.5162 | 2.5102 | 92.9001 | 33.707 | 6.25 | 4.0296 | 658.6625 | 18.4677 | 6.9675 | 11.3224 | 39.175 | 63.6675 | 45.675 | 21.9925 | 40.45 | 12.9537 | 3.9463 | 6.4328 | 27.325 | 48.6782 | 51.2 | 97.4862 | -11.9375 | 37.3701 | 161.25 | 32.1082 | 3.5304
592 | 0.225 | 0.075 | 0.475 | 0 | 0 | 0.225 | 0 | 59 | 97097 | 4 | 2419.7732 | 2606.2693 | 9.48 | 1.65e-08 | 24.7847 | 10.8939 | 4.61e-06 | 0.71231 | 0.71231 | 1 | 1 | 1 | 1 | 17.3544 | 2373.95 | 475.7737 | 1.2191 | 186.4961 | 0 | -1.2 | 2.3264 | -1.6125 | 2.5335 | 0.42525 | 0.65055 | 1.5662 | 0.044592 | 9.2878 | 4.2843 | 99.4348 | 47.854 | 7.925 | 5.9808 | 678.02 | 44.796 | 7.74 | 11.8265 | 43.125 | 65.9466 | 47 | 12.2229 | 42.575 | 18.2605 | 4.2309 | 6.4951 | 29.175 | 50.8217 | 41.7 | 74.1445 | -6.2625 | 32.6221 | 162.5 | 31.0443 | 3.4574
275 | 0.05 | 0.15 | 0.525 | 0.025 | 0.05 | 0.2 | 0 | 2 | 3886 | 6 | 2419.7393 | 2647.6061 | 10.6962 | 1.36e-08 | 24.6672 | 8.911 | 3.59e-06 | 0.73589 | 0.73589 | 1 | 1 | 1 | 1 | 16.9755 | 2450.95 | 376.9595 | 1.3365 | 227.8668 | 0 | -0.1675 | 1.2508 | -0.91625 | 1.7695 | 0.33525 | 0.62288 | 1.5805 | 0.11948 | 9.8912 | 3.7732 | 106.3235 | 45.8514 | 8.425 | 5.9995 | 675.16 | 43.2494 | 5.6425 | 10.4759 | 30.925 | 57.4501 | 47.5 | 16.947 | 45.325 | 17.3441 | 3.4688 | 6.4599 | 11.775 | 30.8776 | 51.6 | 101.6033 | -19.9125 | 44.9504 | 170 | 25.3969 | 3.5789
73 | 0.175 | 0.1 | 0.55 | 0 | 0 | 0.175 | 0 | 59 | 97591 | 4 | 2419.1788 | 2597.2753 | 9.3234 | 1.63e-08 | 24.7032 | 11.5956 | 4.85e-06 | 0.71416 | 0.71416 | 1 | 1 | 1 | 1 | 18.2884 | 2373.225 | 432.37 | 1.1691 | 178.0965 | 0 | -0.91125 | 2.1238 | -1.4 | 2.359 | 0.3945 | 0.64166 | 1.575 | 0.042953 | 9.0258 | 3.8369 | 96.2355 | 43.3192 | 7.275 | 5.4129 | 672.21 | 40.975 | 7.0575 | 11.4632 | 39.125 | 63.6114 | 45.375 | 11.3219 | 41.475 | 16.5695 | 3.9636 | 6.4724 | 23.525 | 46.1969 | 43.225 | 80.9622 | -9.85 | 36.8267 | 163.75 | 27.5397 | 3.6088
578 | 0.3 | 0 | 0.4 | 0.025 | 0.05 | 0.2 | 0.025 | 8 | 65172 | 6 | 2419.0612 | 2630.368 | 9.5886 | 3.33e-07 | 24.8645 | 12.7139 | 5.53e-06 | 0.65053 | 0.65053 | 1 | 1 | 1 | 1 | 18.915 | 2357.375 | 515.9355 | 1.3838 | 211.3067 | 0 | -1.6245 | 2.5498 | -1.8913 | 2.7489 | 0.45075 | 0.64974 | 1.58 | 0.17164 | 9.5098 | 4.6027 | 103.6317 | 51.1571 | 8.55 | 6.4029 | 679.9625 | 44.5474 | 8.4325 | 12.1563 | 47.575 | 68.5736 | 50.725 | 24.3023 | 44.1 | 19.4625 | 4.4013 | 6.3476 | 39.525 | 57.0272 | 37.5 | 62.9893 | 1.0125 | 17.6063 | 160 | 43.8178 | 3.1543
897 | 0 | 0.175 | 0.6 | 0.025 | 0.05 | 0.15 | 0 | 26 | 86563 | 5 | 2418.9843 | 2627.314 | 10.5161 | 1.18e-08 | 24.5839 | 10.456 | 4.17e-06 | 0.74777 | 0.74777 | 1 | 1 | 1 | 1 | 18.358 | 2450.225 | 320.6141 | 1.1381 | 208.3297 | 0 | 0.12125 | 0.25874 | -0.70375 | 1.4077 | 0.3045 | 0.60906 | 1.5893 | 0.11782 | 9.6293 | 3.3045 | 103.1242 | 41.6291 | 7.775 | 5.4931 | 669.35 | 38.8528 | 4.96 | 9.9207 | 26.925 | 53.8551 | 45.875 | 16.3588 | 44.225 | 15.7472 | 3.2016 | 6.4054 | 6.125 | 17.553 | 53.125 | 106.5388 | -23.5 | 47.0595 | 171.25 | 20.5168 | 3.733
675 | 0.25 | 0.025 | 0.475 | 0 | 0.025 | 0.15 | 0.075 | 6 | 57135 | 6 | 2418.9506 | 2619.6778 | 9.7722 | 1.73e-08 | 24.7492 | 13.0226 | 5.53e-06 | 0.70032 | 0.70032 | 1 | 1 | 1 | 1 | 20.964 | 2406.35 | 528.0827 | 1.3635 | 200.7272 | 0 | -1.3642 | 2.395 | -1.5875 | 2.605 | 0.38325 | 0.62269 | 1.6202 | 0.21813 | 9.6225 | 4.7004 | 102.7634 | 49.1939 | 8.3 | 6.3135 | 679.0825 | 45.8872 | 7.1475 | 11.6067 | 40.1 | 65.1394 | 53.4 | 32.4698 | 43.85 | 18.6957 | 3.7588 | 6.1171 | 31.25 | 53.0631 | 31.225 | 56.1451 | 0.0125 | 19.8244 | 168.25 | 50.9356 | 3.1507
463 | 0.25 | 0 | 0.525 | 0.05 | 0.075 | 0.05 | 0.05 | 8 | 61490 | 6 | 2418.7273 | 2590.5315 | 9.0177 | 3.43e-07 | 24.708 | 19.477 | 8.49e-06 | 0.67521 | 0.67521 | 1 | 1 | 1 | 1 | 26.0962 | 2338 | 457.2324 | 1.3285 | 171.8042 | 0 | -1.3205 | 2.4313 | -1.6825 | 2.6144 | 0.4185 | 0.63953 | 1.6235 | 0.22838 | 8.9275 | 3.8469 | 97.1662 | 42.8932 | 7.225 | 5.3921 | 667.205 | 33.5553 | 7.73 | 11.8148 | 43.7 | 66.7728 | 50.7 | 31.5152 | 41.875 | 16.3481 | 4.1056 | 6.2797 | 36 | 55.1135 | 40.35 | 75.4276 | -2.175 | 23.8093 | 162 | 48.0729 | 3.1953
673 | 0.175 | 0.075 | 0.525 | 0 | 0.025 | 0.175 | 0.025 | 6 | 52989 | 6 | 2418.685 | 2619.2206 | 9.808 | 1.55e-08 | 24.7235 | 11.1838 | 4.69e-06 | 0.73311 | 0.73311 | 1 | 1 | 1 | 1 | 18.6181 | 2404.925 | 456.3935 | 1.327 | 200.5356 | 0 | -0.9245 | 2.1165 | -1.3125 | 2.3444 | 0.35625 | 0.618 | 1.5857 | 0.1376 | 9.4727 | 4.1685 | 101.6975 | 46.4346 | 7.975 | 5.956 | 675.3475 | 43.4904 | 6.435 | 11.1491 | 35.775 | 62.0357 | 48.025 | 21.4447 | 43.525 | 17.6508 | 3.5599 | 6.1975 | 23.025 | 46.3403 | 36.75 | 73.4553 | -6.8625 | 32.3902 | 166 | 36.8646 | 3.4565
956 | 0.225 | 0 | 0.575 | 0.05 | 0.075 | 0 | 0.075 | 22 | 83468 | 5 | 2418.4535 | 2570.9164 | 9.0017 | 1.92e-08 | 24.6394 | 33.5044 | 1.45e-05 | 0.6926 | 0.6926 | 1 | 1 | 1 | 1 | 33.5023 | 2354.85 | 452.5986 | 1.1921 | 152.4629 | 0 | -1.1827 | 2.3446 | -1.5325 | 2.5333 | 0.384 | 0.62376 | 1.649 | 0.2533 | 8.8923 | 3.7411 | 96.1633 | 40.1969 | 6.925 | 5.1107 | 664.54 | 30.8673 | 7.0775 | 11.4988 | 40.025 | 65.0083 | 52.075 | 35.8562 | 41.575 | 15.3197 | 3.7701 | 6.1298 | 32.925 | 53.5838 | 37.875 | 75.086 | -2.475 | 23.7042 | 165.5 | 52.0553 | 3.1781
351 | 0.25 | 0.025 | 0.4 | 0.05 | 0.075 | 0.2 | 0 | 2 | 5696 | 6 | 2418.2245 | 2642.1983 | 9.7749 | 2.03e-08 | 24.8489 | 12.2576 | 5.29e-06 | 0.65203 | 0.65203 | 1 | 1 | 1 | 1 | 18.2098 | 2357.575 | 470.3681 | 1.4713 | 223.9738 | 0 | -1.3073 | 2.4399 | -1.77 | 2.6152 | 0.45675 | 0.65882 | 1.5713 | 0.15661 | 9.544 | 4.2684 | 104.7769 | 50.1038 | 8.575 | 6.2765 | 677.615 | 42.2729 | 8.3525 | 12.0449 | 47.05 | 67.8491 | 49.425 | 20.3395 | 44.575 | 19.0393 | 4.5093 | 6.5175 | 36.5 | 54.8749 | 46.825 | 82.4736 | -5.1625 | 30.0328 | 159.25 | 37.6422 | 3.2221
432 | 0.125 | 0.1 | 0.6 | 0 | 0.025 | 0.125 | 0.025 | 6 | 52266 | 6 | 2417.5258 | 2606.8314 | 9.6111 | 1.43e-08 | 24.641 | 12.9485 | 5.39e-06 | 0.75285 | 0.75285 | 1 | 1 | 1 | 1 | 20.4962 | 2404.2 | 411.0027 | 1.2411 | 189.3056 | 0 | -0.63575 | 1.849 | -1.1 | 2.1249 | 0.3255 | 0.60514 | 1.5945 | 0.13583 | 9.2108 | 3.7201 | 98.4982 | 41.9189 | 7.325 | 5.3916 | 669.5375 | 39.1487 | 5.7525 | 10.6799 | 31.775 | 59.0515 | 46.4 | 21.0236 | 42.425 | 15.9607 | 3.2926 | 6.1446 | 17.375 | 40.3638 | 38.275 | 80.4254 | -10.45 | 36.5626 | 167.25 | 33.8369 | 3.6045
123 | 0.05 | 0.125 | 0.65 | 0.05 | 0.05 | 0.075 | 0 | 2 | 1008 | 6 | 2416.8211 | 2602.3236 | 9.6261 | 1.24e-08 | 24.548 | 15.8177 | 6.46e-06 | 0.76686 | 0.76686 | 1 | 1 | 1 | 1 | 23.2335 | 2401.275 | 305.1041 | 1.1836 | 185.5025 | 0 | -0.15225 | 1.2629 | -0.92 | 1.7751 | 0.33375 | 0.62007 | 1.6062 | 0.14555 | 8.9835 | 2.7507 | 96.4433 | 35.4558 | 6.7 | 4.5122 | 662.3825 | 28.9832 | 5.6225 | 10.4398 | 31.05 | 57.6793 | 45.45 | 19.1807 | 41.8 | 13.5207 | 3.4403 | 6.4062 | 13.9 | 34.1246 | 52.925 | 104.6008 | -19.5125 | 44.126 | 168 | 24.8193 | 3.6964
973 | 0 | 0.2 | 0.625 | 0.075 | 0.025 | 0.05 | 0.025 | 3 | 11830 | 6 | 2416.7862 | 2605.035 | 9.4529 | 1.36e-08 | 24.4371 | 21.8792 | 8.86e-06 | 0.74704 | 0.74704 | 1 | 1 | 1 | 1 | 24.726 | 2419.075 | 317.703 | 1.1441 | 188.2489 | 0 | 0.1915 | 0.34202 | -0.97375 | 1.5815 | 0.41625 | 0.67601 | 1.6545 | 0.19473 | 8.9898 | 2.8126 | 93.5567 | 33.6139 | 6.475 | 4.1892 | 662.8275 | 30.0743 | 6.7875 | 11.0224 | 37.225 | 60.4531 | 50.375 | 28.1999 | 40.675 | 12.9313 | 4.3558 | 7.0775 | 11.875 | 27.6742 | 75.2 | 122.7272 | -31.6625 | 51.5457 | 176 | 29.6479 | 3.4938
758 | 0.2 | 0.025 | 0.45 | 0.05 | 0.1 | 0.175 | 0 | 2 | 4982 | 6 | 2416.7202 | 2632.227 | 9.9117 | 1.99e-08 | 24.8225 | 12.621 | 5.49e-06 | 0.67675 | 0.67675 | 1 | 1 | 1 | 1 | 18.395 | 2378.425 | 432.7422 | 1.4585 | 215.5068 | 0 | -1.0317 | 2.2538 | -1.47 | 2.4518 | 0.38775 | 0.63016 | 1.5693 | 0.16195 | 9.664 | 4.009 | 106.9674 | 48.3889 | 8.6 | 6.204 | 674.7175 | 40.3579 | 7.0475 | 11.4506 | 39.7 | 64.5032 | 48.15 | 20.42 | 45.5 | 18.3139 | 3.8383 | 6.2509 | 30.35 | 51.6326 | 41.875 | 82.1639 | -5.7625 | 29.8029 | 160 | 36.3318 | 3.3229
6 | 0.05 | 0.225 | 0.575 | 0.1 | 0 | 0 | 0.05 | 19 | 82286 | 5 | 2416.6672 | 2584.7988 | 8.6034 | 2.27e-07 | 24.3836 | 33.8658 | 1.39e-05 | 0.68235 | 0.68235 | 1 | 1 | 1 | 1 | 29.0453 | 2370.825 | 374.9251 | 1.1837 | 168.1316 | 0 | -0.04225 | 1.3074 | -1.4525 | 1.9439 | 0.56025 | 0.72397 | 1.6978 | 0.22598 | 8.51 | 2.8557 | 86.0632 | 29.4143 | 5.8 | 3.2802 | 661.28 | 26.7769 | 9.3175 | 12.0344 | 51.4 | 66.413 | 54.675 | 34.2172 | 37.75 | 11.6163 | 5.8059 | 7.5177 | 21.15 | 38.7508 | 94.425 | 128.0687 | -36.6375 | 54.3063 | 177.75 | 38.5024 | 3.251
14 | 0.05 | 0.125 | 0.65 | 0.1 | 0.05 | 0 | 0.025 | 4 | 14937 | 6 | 2416.6195 | 2594.6968 | 9.2735 | 1.3e-08 | 24.4497 | 33.1525 | 1.35e-05 | 0.76767 | 0.76767 | 1 | 1 | 1 | 1 | 32.3192 | 2391.7 | 305.0707 | 1.162 | 178.0773 | 0 | -0.09525 | 1.2938 | -1.1025 | 1.8569 | 0.40725 | 0.66187 | 1.6607 | 0.21657 | 8.726 | 2.4085 | 92.2655 | 29.9169 | 6.075 | 3.6152 | 658.7725 | 20.2767 | 6.8275 | 11.0918 | 38 | 61.7499 | 50.3 | 30.24 | 40.275 | 11.5499 | 4.1908 | 6.8247 | 19.15 | 39.2712 | 68.525 | 117.9572 | -24.6875 | 47.4761 | 172.25 | 34.8918 | 3.4245
254 | 0.3 | 0 | 0.275 | 0 | 0.05 | 0.375 | 0 | 41 | 95633 | 4 | 2416.1929 | 2651.7117 | 10.6978 | 2.46e-07 | 25.0384 | 11.6704 | 5.08e-06 | 0.65084 | 0.65084 | 1 | 1 | 1 | 1 | 17.046 | 2424.6 | 553.1052 | 1.2338 | 235.5189 | 0 | -1.653 | 2.525 | -1.8 | 2.7495 | 0.414 | 0.6324 | 1.5295 | 0.066028 | 10.616 | 5.137 | 116.69 | 57.5848 | 10.6 | 7.1337 | 695.2675 | 50.9832 | 7.83 | 11.9605 | 44.1 | 67.3639 | 51.025 | 14.3082 | 48.85 | 21.8798 | 4.0261 | 6.15 | 36.9 | 56.3657 | 29.7 | 45.3675 | 3.6 | 5.4991 | 160.25 | 38.7613 | 3.1406
117 | 0.175 | 0.15 | 0.4 | 0.025 | 0 | 0.225 | 0.025 | 5 | 46116 | 6 | 2416.1438 | 2637.5048 | 10.2162 | 2e-08 | 24.7218 | 10.2971 | 4.11e-06 | 0.61715 | 0.61715 | 1 | 1 | 1 | 1 | 17.9689 | 2399.15 | 495.1418 | 1.4762 | 221.361 | 0 | -0.85625 | 2.1574 | -1.6663 | 2.3862 | 0.50775 | 0.69327 | 1.6045 | 0.15898 | 9.6145 | 4.5081 | 100.8889 | 50.065 | 8.375 | 6.2076 | 681.3475 | 46.8445 | 8.905 | 12.1423 | 49.3 | 67.2868 | 52.5 | 23.8904 | 43.025 | 19.1135 | 5.1464 | 7.0563 | 27.15 | 47.3928 | 63.975 | 100.5889 | -18.4125 | 45.7824 | 169.75 | 37.7814 | 3.2333
113 | 0.175 | 0.05 | 0.625 | 0 | 0.025 | 0.05 | 0.075 | 6 | 50472 | 6 | 2415.118 | 2586.9644 | 9.3038 | 1.49e-08 | 24.6036 | 19.7329 | 8.3e-06 | 0.75241 | 0.75241 | 1 | 1 | 1 | 1 | 28.386 | 2398.85 | 455.5727 | 1.1848 | 171.8464 | 0 | -0.93775 | 2.109 | -1.225 | 2.3263 | 0.318 | 0.59092 | 1.6355 | 0.21327 | 9.0582 | 3.9171 | 96.2878 | 40.28 | 6.975 | 5.2129 | 667.66 | 37.4477 | 5.8125 | 10.7901 | 32.425 | 60.2328 | 50.075 | 32.3863 | 41.625 | 15.3585 | 3.1561 | 5.8821 | 22.525 | 46.4779 | 30.275 | 64.4411 | -3.875 | 26.9109 | 169.5 | 47.326 | 3.3849
951 | 0.15 | 0.05 | 0.625 | 0.025 | 0.05 | 0 | 0.1 | 4 | 12481 | 6 | 2414.082 | 2590.3533 | 9.5886 | 1.63e-08 | 24.551 | 35.6924 | 1.48e-05 | 0.72268 | 0.72268 | 1 | 1 | 1 | 1 | 35.8608 | 2413.25 | 450.5494 | 1.2004 | 176.2712 | 0 | -0.7715 | 2.0013 | -1.1663 | 2.2328 | 0.32025 | 0.59512 | 1.6675 | 0.25716 | 9.1822 | 3.8741 | 97.5006 | 39.5547 | 7.025 | 5.1985 | 665.96 | 35.1101 | 5.7625 | 10.7003 | 32.225 | 59.8642 | 53.3 | 38.2042 | 42.125 | 15.0353 | 3.1958 | 5.9562 | 22.075 | 45.5815 | 35.6 | 77.3979 | -6.7625 | 30.9465 | 173 | 52.5928 | 3.2458
636 | 0.175 | 0.175 | 0.275 | 0.025 | 0 | 0.35 | 0 | 28 | 89786 | 5 | 2413.9197 | 2667.4958 | 11.0482 | 2.11e-08 | 24.8363 | 8.9431 | 3.54e-06 | 0.58963 | 0.58963 | 1 | 1 | 1 | 1 | 17.6575 | 2428.85 | 520.6431 | 1.4247 | 253.5761 | 0 | -0.843 | 2.1643 | -1.7537 | 2.3877 | 0.546 | 0.70628 | 1.5737 | 0.10695 | 10.296 | 4.8883 | 108.572 | 55.9561 | 9.75 | 6.7998 | 691.9825 | 50.9327 | 9.5275 | 12.3069 | 52.65 | 68.0799 | 53.525 | 16.8493 | 45.75 | 21.348 | 5.5502 | 7.2107 | 27.65 | 47.2089 | 70.45 | 104.5215 | -21.4 | 48.3124 | 169.75 | 32.4413 | 3.1714
959 | 0.1 | 0.225 | 0.375 | 0.075 | 0 | 0.225 | 0 | 28 | 89196 | 5 | 2413.7202 | 2643.58 | 10.567 | 2.08e-08 | 24.6417 | 9.5275 | 3.62e-06 | 0.56214 | 0.56214 | 1 | 1 | 1 | 1 | 17.9145 | 2400.975 | 446.3317 | 1.4636 | 229.8597 | 0 | -0.34625 | 1.7541 | -1.6612 | 2.1438 | 0.5925 | 0.72674 | 1.6202 | 0.161 | 9.5497 | 4.1167 | 98.9984 | 48.0291 | 8.125 | 5.8745 | 679.4175 | 44.7733 | 10.02 | 12.2794 | 55.275 | 67.7846 | 53.75 | 22.2326 | 42.325 | 18.3771 | 6.1016 | 7.5078 | 24.675 | 42.6722 | 91.575 | 122.4261 | -33.45 | 53.9627 | 173 | 29.0861 | 3.2186
878 | 0.225 | 0.075 | 0.275 | 0.025 | 0.05 | 0.35 | 0 | 2 | 4453 | 6 | 2413.4651 | 2676.2062 | 11.0288 | 1.91e-08 | 24.9361 | 10.363 | 4.33e-06 | 0.65958 | 0.65958 | 1 | 1 | 1 | 1 | 17.267 | 2432.9 | 524.3995 | 1.4944 | 262.7412 | 0 | -1.1715 | 2.3478 | -1.7038 | 2.5395 | 0.462 | 0.66681 | 1.5528 | 0.12035 | 10.5755 | 4.9192 | 114.7956 | 56.4704 | 10.35 | 6.9769 | 692.7575 | 50.3574 | 8.3425 | 12.029 | 46.6 | 67.2324 | 52.525 | 17.6309 | 48.15 | 21.4681 | 4.6061 | 6.671 | 31.8 | 51.9462 | 49.5 | 84.9685 | -8.85 | 35.957 | 164.75 | 37.0801 | 3.1366
5 | 0.275 | 0 | 0.4 | 0 | 0.05 | 0.275 | 0 | 41 | 95912 | 4 | 2413.0868 | 2625.7573 | 9.9918 | 2.45e-07 | 24.933 | 11.4584 | 5.01e-06 | 0.67564 | 0.67564 | 1 | 1 | 1 | 1 | 16.7481 | 2390.825 | 505.6906 | 1.2263 | 212.6705 | 0 | -1.5152 | 2.4603 | -1.65 | 2.6791 | 0.3795 | 0.61619 | 1.541 | 0.068986 | 9.9098 | 4.6731 | 109.0116 | 52.8811 | 9.225 | 6.6914 | 684.21 | 47.3775 | 7.1775 | 11.654 | 40.425 | 65.6376 | 47.775 | 13.4842 | 46.125 | 20.0664 | 3.6906 | 5.9924 | 33.825 | 54.9213 | 27.225 | 44.2049 | 3.3 | 5.3582 | 158.75 | 35.9296 | 3.3229
251 | 0.05 | 0.175 | 0.6 | 0.1 | 0.025 | 0 | 0.05 | 4 | 14734 | 6 | 2412.963 | 2597.2822 | 9.074 | 1.6e-08 | 24.4135 | 33.327 | 1.36e-05 | 0.71836 | 0.71836 | 1 | 1 | 1 | 1 | 30.6164 | 2393.075 | 360.8496 | 1.2336 | 184.3192 | 0 | -0.06875 | 1.3009 | -1.2775 | 1.9089 | 0.48375 | 0.69782 | 1.6887 | 0.23442 | 8.7515 | 2.8957 | 90.3011 | 31.6276 | 6.125 | 3.7894 | 661.5 | 26.7183 | 8.0725 | 11.6395 | 44.7 | 64.4729 | 54.025 | 34.4909 | 39.425 | 12.2819 | 4.9983 | 7.2248 | 20.15 | 39.0247 | 81.475 | 123.796 | -30.6625 | 51.3545 | 176.75 | 39.7736 | 3.2716
311 | 0.225 | 0 | 0.575 | 0 | 0.05 | 0.1 | 0.05 | 14 | 67984 | 5 | 2412.381 | 2590.2824 | 9.2933 | 2.45e-07 | 24.7303 | 15.4859 | 6.77e-06 | 0.72513 | 0.72513 | 1 | 1 | 1 | 1 | 23.2849 | 2384.025 | 464.1141 | 1.1837 | 177.9015 | 0 | -1.2397 | 2.3009 | -1.35 | 2.5055 | 0.3105 | 0.57626 | 1.5995 | 0.18759 | 9.2332 | 4.0795 | 100.4025 | 44.2162 | 7.575 | 5.7354 | 670.7125 | 39.3277 | 5.8725 | 10.8989 | 33.075 | 61.3846 | 48.2 | 27.5647 | 43.125 | 16.7812 | 3.0196 | 5.6041 | 27.675 | 51.3626 | 22.275 | 41.3407 | 2.7 | 5.011 | 163.5 | 44.9194 | 3.3921
727 | 0.05 | 0.275 | 0.4 | 0 | 0 | 0.175 | 0.1 | 15 | 71943 | 5 | 2412.2545 | 2665.4935 | 10.4456 | 1.72e-08 | 24.5738 | 14.6652 | 5.92e-06 | 0.68889 | 0.68889 | 1 | 1 | 1 | 1 | 19.5079 | 2469.625 | 511.2843 | 1.4066 | 253.2391 | 0 | -0.12975 | 1.2564 | -1.2625 | 1.8907 | 0.48975 | 0.70648 | 1.6638 | 0.23638 | 10.172 | 4.7705 | 103.615 | 51.5215 | 8.9 | 6.4529 | 682.9525 | 50.1614 | 8.1525 | 11.7516 | 44.2 | 63.7551 | 58.5 | 35.8455 | 44 | 19.6532 | 5.1124 | 7.3892 | 11.65 | 27.032 | 76.175 | 114.6067 | -32.2625 | 53.7903 | 183.5 | 46.2898 | 3.1368
883 | 0.15 | 0.1 | 0.425 | 0.025 | 0.05 | 0.25 | 0 | 2 | 2074 | 6 | 2411.151 | 2652.1198 | 10.6119 | 1.67e-08 | 24.7887 | 9.2335 | 3.8e-06 | 0.70226 | 0.70226 | 1 | 1 | 1 | 1 | 16.6576 | 2425.4 | 451.7391 | 1.4671 | 240.9687 | 0 | -0.745 | 2.0148 | -1.3413 | 2.2714 | 0.39675 | 0.64526 | 1.568 | 0.12019 | 10.0113 | 4.304 | 108.32 | 50.4696 | 9.025 | 6.4362 | 681.335 | 46.3138 | 7.0075 | 11.3841 | 38.925 | 63.2836 | 49.2 | 17.3092 | 45.925 | 19.1408 | 4.0033 | 6.5349 | 23.075 | 45.3047 | 48.55 | 90.8556 | -12.7375 | 39.4359 | 166 | 32.078 | 3.374
353 | 0.175 | 0.1 | 0.425 | 0 | 0.025 | 0.275 | 0 | 27 | 87596 | 5 | 2410.6836 | 2638.3409 | 10.3784 | 1.63e-08 | 24.8149 | 9.4701 | 3.94e-06 | 0.7126 | 0.7126 | 1 | 1 | 1 | 1 | 16.2271 | 2421.125 | 474.594 | 1.3462 | 227.6573 | 0 | -0.91125 | 2.1238 | -1.4 | 2.359 | 0.3945 | 0.64166 | 1.5575 | 0.06256 | 9.9522 | 4.4843 | 107.1795 | 51.4023 | 9 | 6.5038 | 683.26 | 47.9517 | 7.0575 | 11.4632 | 39.125 | 63.6114 | 48.275 | 13.2174 | 45.45 | 19.5294 | 3.9636 | 6.4724 | 23.525 | 46.1969 | 43.225 | 80.9622 | -9.85 | 36.8267 | 165.25 | 30.9021 | 3.4231
3 | 0.175 | 0.125 | 0.5 | 0 | 0 | 0.1 | 0.1 | 15 | 69294 | 5 | 2410.3475 | 2610.4034 | 9.4653 | 2.65e-07 | 24.6087 | 16.4021 | 6.88e-06 | 0.73266 | 0.73266 | 1 | 1 | 1 | 1 | 23.0444 | 2413.05 | 518.7419 | 1.372 | 200.0559 | 0 | -0.898 | 2.1311 | -1.4875 | 2.3704 | 0.43275 | 0.66228 | 1.6592 | 0.23663 | 9.4262 | 4.5669 | 97.6765 | 46.4158 | 7.725 | 5.9033 | 675.8025 | 44.9688 | 7.68 | 11.7359 | 42.475 | 64.9765 | 55.575 | 36.2842 | 41.925 | 17.7234 | 4.3674 | 6.7119 | 24.025 | 46.0475 | 49.7 | 87.3511 | -12.8375 | 40.5639 | 175.25 | 51.623 | 3.1534
104 | 0.15 | 0.15 | 0.425 | 0.1 | 0.025 | 0.15 | 0 | 2 | 9454 | 6 | 2410.2106 | 2637.8881 | 9.7848 | 1.96e-08 | 24.6278 | 12.0004 | 4.76e-06 | 0.62731 | 0.62731 | 1 | 1 | 1 | 1 | 19.5497 | 2360.1 | 424.37 | 1.5398 | 227.6775 | 0 | -0.633 | 2.0798 | -1.79 | 2.3164 | 0.5835 | 0.71583 | 1.629 | 0.18693 | 9.084 | 3.7079 | 95.5062 | 43.686 | 7.375 | 5.3136 | 672.64 | 38.3229 | 10.06 | 12.3313 | 56.05 | 68.7404 | 52.9 | 24.7728 | 41.125 | 16.7469 | 5.9366 | 7.3094 | 31.95 | 49.1024 | 84.9 | 118.5693 | -26.475 | 50.3382 | 168.5 | 33.7305 | 3.1853
666 | 0.15 | 0.125 | 0.575 | 0 | 0 | 0.05 | 0.1 | 15 | 68741 | 5 | 2409.8838 | 2591.2851 | 9.1581 | 2.57e-07 | 24.5472 | 20.8627 | 8.76e-06 | 0.7471 | 0.7471 | 1 | 1 | 1 | 1 | 27.1133 | 2406.275 | 487.0716 | 1.2427 | 181.4013 | 0 | -0.76025 | 2.0028 | -1.3375 | 2.2677 | 0.39825 | 0.64782 | 1.6658 | 0.23364 | 9.124 | 4.1958 | 94.4002 | 41.6732 | 7.05 | 5.3148 | 670.19 | 40.7758 | 7.0275 | 11.4148 | 38.8 | 63.0905 | 53.875 | 36.3931 | 40.8 | 15.9596 | 4.0319 | 6.5852 | 20.95 | 43.3641 | 47.225 | 87.3217 | -13.1375 | 40.4232 | 175.25 | 50.2985 | 3.2529
318 | 0.125 | 0.15 | 0.6 | 0.025 | 0 | 0.025 | 0.075 | 5 | 49586 | 6 | 2409.7769 | 2577.2773 | 8.7939 | 2.59e-07 | 24.4989 | 25.5499 | 1.07e-05 | 0.7095 | 0.7095 | 1 | 1 | 1 | 1 | 28.9099 | 2378.85 | 441.8142 | 1.2297 | 167.5004 | 0 | -0.58075 | 1.8795 | -1.3662 | 2.1918 | 0.43875 | 0.67135 | 1.6655 | 0.21841 | 8.736 | 3.6337 | 90.0788 | 36.3857 | 6.375 | 4.476 | 665.1275 | 34.6561 | 7.6 | 11.6152 | 41.95 | 64.1697 | 52.15 | 33.8116 | 39.225 | 14.0668 | 4.4754 | 6.8733 | 21 | 42.2581 | 59.025 | 101.1777 | -19.0125 | 45.4573 | 173.75 | 45.0937 | 3.3317
570 | 0.3 | 0.05 | 0.35 | 0 | 0 | 0.275 | 0.025 | 15 | 73084 | 5 | 2409.6753 | 2614.0768 | 9.7481 | 2.67e-07 | 24.8771 | 11.7592 | 5.03e-06 | 0.70049 | 0.70049 | 1 | 1 | 1 | 1 | 18.0754 | 2378.075 | 552.4022 | 1.3257 | 204.4015 | 0 | -1.6265 | 2.5449 | -1.975 | 2.7408 | 0.4905 | 0.66916 | 1.575 | 0.133 | 9.715 | 4.9766 | 103.7815 | 54.0072 | 8.925 | 6.6648 | 686.945 | 49.073 | 9.075 | 12.3696 | 50.8 | 69.281 | 51.85 | 21.5761 | 44.025 | 20.5955 | 4.8336 | 6.6113 | 37.9 | 55.8775 | 42.65 | 66.8979 | -2.375 | 27.4148 | 163.25 | 42.1537 | 3.1485
865 | 0.15 | 0.025 | 0.65 | 0 | 0.075 | 0.075 | 0.025 | 6 | 51910 | 6 | 2409.2521 | 2585.1473 | 9.3152 | 1.63e-08 | 24.6884 | 16.9217 | 7.39e-06 | 0.75336 | 0.75336 | 1 | 1 | 1 | 1 | 24.6959 | 2387.3 | 383.1763 | 1.1376 | 175.8952 | 0 | -0.81325 | 1.9748 | -0.9875 | 2.1751 | 0.24525 | 0.53295 | 1.5808 | 0.14877 | 9.1265 | 3.4292 | 100.3965 | 40.3689 | 7.25 | 5.2998 | 664.67 | 32.9968 | 4.5375 | 9.8536 | 25.4 | 55.1823 | 43.925 | 20.6741 | 43.25 | 15.2738 | 2.4168 | 5.2627 | 18.95 | 43.8206 | 21.325 | 51.8885 | -1.1875 | 19.4215 | 162 | 36.1386 | 3.6881
701 | 0.2 | 0.05 | 0.45 | 0 | 0.05 | 0.25 | 0 | 27 | 87102 | 5 | 2408.4239 | 2630.6102 | 10.1808 | 1.74e-08 | 24.8484 | 10.4137 | 4.45e-06 | 0.7076 | 0.7076 | 1 | 1 | 1 | 1 | 16.548 | 2409.65 | 467.2381 | 1.3274 | 222.1863 | 0 | -1.0755 | 2.2202 | -1.375 | 2.4335 | 0.3525 | 0.61128 | 1.5495 | 0.072213 | 9.89 | 4.3952 | 108.0902 | 50.6691 | 8.95 | 6.4844 | 680.925 | 46.3144 | 6.465 | 11.2003 | 36.1 | 62.5811 | 47 | 13.1795 | 45.85 | 19.2075 | 3.4916 | 6.0722 | 25.6 | 48.8921 | 32.75 | 65.1282 | -3.575 | 27.0191 | 162 | 32.6497 | 3.4468
516 | 0.2 | 0.125 | 0.4 | 0 | 0 | 0.225 | 0.05 | 15 | 72243 | 5 | 2408.2537 | 2631.4187 | 10.1308 | 1.77e-08 | 24.7487 | 11.2107 | 4.61e-06 | 0.68625 | 0.68625 | 1 | 1 | 1 | 1 | 18.3113 | 2413.075 | 526.5522 | 1.4337 | 223.165 | 0 | -1.0357 | 2.2437 | -1.6375 | 2.4596 | 0.46725 | 0.67466 | 1.6073 | 0.17863 | 9.8005 | 4.7904 | 103.0093 | 51.7817 | 8.7 | 6.4699 | 683.6875 | 48.7312 | 8.3325 | 12.013 | 46.15 | 66.6069 | 53.45 | 27.4098 | 43.8 | 19.7411 | 4.7029 | 6.8198 | 27.1 | 48.3879 | 52.175 | 87.3103 | -12.5375 | 40.7019 | 170.5 | 43.7579 | 3.1899
730 | 0.3 | 0.075 | 0.325 | 0.025 | 0 | 0.275 | 0 | 28 | 91892 | 5 | 2408.011 | 2626.0805 | 9.6981 | 2e-08 | 24.8684 | 11.0129 | 4.59e-06 | 0.61474 | 0.61474 | 1 | 1 | 1 | 1 | 18.1371 | 2343.925 | 532.4189 | 1.368 | 218.0696 | 0 | -1.5848 | 2.5788 | -2.1538 | 2.7227 | 0.5655 | 0.69363 | 1.5708 | 0.10432 | 9.4273 | 4.7654 | 100.5352 | 53.0508 | 8.575 | 6.4377 | 684.7725 | 47.2577 | 10.3 | 12.6212 | 57.625 | 70.6526 | 51.05 | 16.7017 | 42.775 | 20.275 | 5.6126 | 6.9083 | 41.025 | 56.2252 | 56.925 | 84.6435 | -7.95 | 36.3156 | 161 | 36.6606 | 3.1538
334 | 0.025 | 0.275 | 0.5 | 0.125 | 0 | 0.025 | 0.05 | 5 | 16497 | 6 | 2407.7927 | 2590.9829 | 8.8707 | 2.39e-07 | 24.3703 | 25.4098 | 1.03e-05 | 0.6505 | 0.6505 | 1 | 1 | 1 | 1 | 25.439 | 2379.85 | 387.2197 | 1.2958 | 183.1902 | 0 | 0.1505 | 0.98795 | -1.5688 | 1.8636 | 0.639 | 0.74374 | 1.7123 | 0.23679 | 8.7315 | 3.1176 | 87.3682 | 33.3574 | 6.2 | 3.8549 | 664.58 | 31.0946 | 10.5125 | 12.232 | 57.9 | 67.3858 | 57.8 | 35.3852 | 38.15 | 13.0452 | 6.6531 | 7.7544 | 21.7 | 37.3559 | 112.7 | 134.7554 | -45.5 | 56.5637 | 181 | 38.0657 | 3.1315
698 | 0.125 | 0.15 | 0.4 | 0 | 0.025 | 0.275 | 0.025 | 6 | 52750 | 6 | 2407.6963 | 2664.4363 | 10.9173 | 1.64e-08 | 24.7653 | 9.1234 | 3.7e-06 | 0.70307 | 0.70307 | 1 | 1 | 1 | 1 | 16.5884 | 2456.85 | 483.3544 | 1.4505 | 256.7399 | 0 | -0.60925 | 1.8617 | -1.275 | 2.1707 | 0.402 | 0.6539 | 1.581 | 0.14023 | 10.2997 | 4.621 | 109.6066 | 52.5392 | 9.425 | 6.6554 | 685.8125 | 49.7907 | 6.9975 | 11.3661 | 38.475 | 62.5636 | 51.5 | 21.8746 | 46.325 | 19.9554 | 4.1001 | 6.6954 | 18.375 | 40.1682 | 51.225 | 93.0767 | -16.425 | 43.4771 | 171.25 | 35.9296 | 3.3252
162 | 0.175 | 0.075 | 0.425 | 0.075 | 0.075 | 0.175 | 0 | 2 | 5032 | 6 | 2407.4082 | 2641.7812 | 10.0601 | 1.9e-08 | 24.75 | 11.4907 | 4.8e-06 | 0.67567 | 0.67567 | 1 | 1 | 1 | 1 | 18.6325 | 2380.05 | 431.6717 | 1.5565 | 234.373 | 0 | -0.839 | 2.1743 | -1.5862 | 2.3878 | 0.4665 | 0.67326 | 1.5938 | 0.18077 | 9.565 | 3.9588 | 103.9317 | 47.6665 | 8.325 | 6.0141 | 675.135 | 40.4172 | 8.2425 | 11.8884 | 46.2 | 66.6552 | 50.7 | 22.9861 | 44.325 | 18.1044 | 4.6856 | 6.7841 | 30.9 | 50.494 | 60.15 | 102.1226 | -14.625 | 41.0578 | 164 | 36.0416 | 3.2347
146 | 0.2 | 0.125 | 0.375 | 0 | 0 | 0.3 | 0 | 59 | 97890 | 4 | 2405.0915 | 2625.0744 | 10.2473 | 1.78e-08 | 24.8282 | 9.8004 | 4.05e-06 | 0.67938 | 0.67938 | 1 | 1 | 1 | 1 | 16.5416 | 2406.325 | 503.5547 | 1.3108 | 219.9829 | 0 | -1.0357 | 2.2437 | -1.6375 | 2.4596 | 0.46725 | 0.67466 | 1.5617 | 0.048677 | 9.8725 | 4.686 | 105.0659 | 52.9479 | 9 | 6.5574 | 685.96 | 49.1978 | 8.3325 | 12.013 | 46.15 | 66.6069 | 49.625 | 13.057 | 44.55 | 20.1816 | 4.7029 | 6.8198 | 27.1 | 48.3879 | 52.175 | 87.3103 | -12.5375 | 40.7019 | 165.75 | 31.3757 | 3.3401
344 | 0.15 | 0.15 | 0.525 | 0.025 | 0 | 0.1 | 0.05 | 5 | 18577 | 6 | 2404.6826 | 2592.794 | 9.0581 | 2.86e-07 | 24.589 | 16.1557 | 6.77e-06 | 0.69476 | 0.69476 | 1 | 1 | 1 | 1 | 21.9854 | 2375.5 | 458.7346 | 1.3797 | 188.1115 | 0 | -0.7185 | 2.0279 | -1.5163 | 2.296 | 0.47325 | 0.68327 | 1.6375 | 0.19232 | 8.9733 | 3.9406 | 93.2827 | 41.9182 | 7.025 | 5.1889 | 670.515 | 39.6825 | 8.2525 | 11.8996 | 45.625 | 65.8493 | 51.55 | 29.2335 | 40.325 | 16.0987 | 4.8109 | 6.9735 | 24.075 | 45.0041 | 61.5 | 100.9141 | -18.7125 | 45.6211 | 171 | 41.4005 | 3.3172
210 | 0.25 | 0 | 0.5 | 0.025 | 0.075 | 0.125 | 0.025 | 8 | 58811 | 6 | 2404.2271 | 2597.7086 | 9.3242 | 3.04e-07 | 24.7945 | 14.2862 | 6.27e-06 | 0.67537 | 0.67537 | 1 | 1 | 1 | 1 | 20.8874 | 2351.225 | 459.9724 | 1.3318 | 193.4816 | 0 | -1.349 | 2.4089 | -1.5913 | 2.6079 | 0.38175 | 0.61999 | 1.583 | 0.17576 | 9.2257 | 4.0589 | 101.42 | 46.4748 | 7.875 | 5.8999 | 671.62 | 38.5888 | 7.1275 | 11.5768 | 40.225 | 65.324 | 47.9 | 24.1296 | 43.425 | 17.6549 | 3.7303 | 6.0616 | 33.375 | 54.2585 | 32.55 | 61.8413 | 0.4125 | 17.4252 | 159.25 | 41.7964 | 3.3246
877 | 0.275 | 0 | 0.275 | 0.025 | 0.1 | 0.325 | 0 | 25 | 85335 | 5 | 2403.3928 | 2657.6193 | 10.7098 | 2.7e-07 | 25.026 | 12.4298 | 5.46e-06 | 0.6263 | 0.6263 | 1 | 1 | 1 | 1 | 17.1105 | 2409.275 | 525.9773 | 1.3978 | 254.2265 | 0 | -1.4868 | 2.4842 | -1.7412 | 2.6835 | 0.41625 | 0.63598 | 1.535 | 0.12983 | 10.5915 | 4.899 | 117.7691 | 56.4949 | 10.6 | 7.0385 | 690.78 | 48.9945 | 7.78 | 11.888 | 43.9 | 67.0693 | 50.975 | 18.1211 | 49.3 | 21.4315 | 4.0658 | 6.2153 | 36.45 | 55.7449 | 35.025 | 62.467 | 0.7125 | 17.5185 | 158.75 | 40.0742 | 3.1143
464 | 0.175 | 0.125 | 0.475 | 0 | 0 | 0.225 | 0 | 59 | 97092 | 4 | 2403.2533 | 2602.6253 | 9.7772 | 1.77e-08 | 24.7448 | 10.2085 | 4.2e-06 | 0.67949 | 0.67949 | 1 | 1 | 1 | 1 | 17.0111 | 2386.05 | 460.498 | 1.2542 | 199.372 | 0 | -0.898 | 2.1311 | -1.4875 | 2.3704 | 0.43275 | 0.66228 | 1.5708 | 0.046227 | 9.3682 | 4.208 | 99.5886 | 47.6927 | 7.975 | 5.9518 | 677.625 | 44.9981 | 7.68 | 11.7359 | 42.475 | 64.9765 | 47.15 | 12.2036 | 42.625 | 18.2053 | 4.3674 | 6.7119 | 24.025 | 46.0475 | 49.7 | 87.3511 | -12.8375 | 40.5639 | 165 | 28.6356 | 3.4995
323 | 0.1 | 0.175 | 0.575 | 0 | 0 | 0.075 | 0.075 | 15 | 70035 | 5 | 2402.7468 | 2592.7747 | 9.2162 | 2.44e-07 | 24.5364 | 18.1983 | 7.6e-06 | 0.74355 | 0.74355 | 1 | 1 | 1 | 1 | 23.6534 | 2408.25 | 453.6838 | 1.242 | 190.028 | 0 | -0.45825 | 1.6956 | -1.2125 | 2.0673 | 0.40575 | 0.6599 | 1.6487 | 0.20545 | 9.1395 | 3.9802 | 94.4818 | 41.3533 | 7.075 | 5.2316 | 669.57 | 40.392 | 6.9675 | 11.3171 | 38.15 | 62.0305 | 51.725 | 32.1893 | 40.825 | 15.8507 | 4.1684 | 6.8031 | 15.8 | 36.5138 | 55.225 | 98.3335 | -19.7125 | 46.0962 | 175 | 43.4741 | 3.3833
86 | 0.025 | 0.275 | 0.45 | 0.05 | 0 | 0.2 | 0 | 28 | 91138 | 5 | 2402.729 | 2612.4038 | 10.7252 | 1.87e-08 | 24.5755 | 10.7435 | 3.99e-06 | 0.56171 | 0.56171 | 1 | 1 | 1 | 1 | 17.3245 | 2416.15 | 400.5678 | 1.2782 | 209.6747 | 0 | 0.065 | 0.9471 | -1.295 | 1.805 | 0.52875 | 0.72099 | 1.6147 | 0.13342 | 9.4893 | 3.7978 | 98.0009 | 45.3854 | 7.825 | 5.5941 | 675.3275 | 43.4245 | 8.705 | 11.8658 | 47.475 | 64.7325 | 50.925 | 19.6092 | 42.025 | 17.376 | 5.5274 | 7.5463 | 13.825 | 29.1264 | 89.3 | 124.8399 | -37.7375 | 55.1558 | 174.75 | 21.3293 | 3.4315
19 | 0.25 | 0 | 0.5 | 0 | 0.05 | 0.125 | 0.075 | 14 | 67574 | 5 | 2402.1193 | 2602.5057 | 9.6506 | 2.6e-07 | 24.7631 | 14.5466 | 6.32e-06 | 0.7001 | 0.7001 | 1 | 1 | 1 | 1 | 21.9584 | 2400.925 | 514.0394 | 1.2971 | 200.3863 | 0 | -1.3775 | 2.3859 | -1.5 | 2.5981 | 0.345 | 0.59756 | 1.6145 | 0.22307 | 9.6005 | 4.5736 | 103.751 | 48.424 | 8.275 | 6.2729 | 676.55 | 44.05 | 6.525 | 11.3016 | 36.75 | 63.6529 | 52.2 | 32.6399 | 44.275 | 18.3644 | 3.3551 | 5.8112 | 30.75 | 53.2606 | 24.75 | 42.8683 | 3 | 5.1962 | 166.25 | 51.463 | 3.1849
590 | 0.15 | 0.05 | 0.6 | 0 | 0.05 | 0.025 | 0.125 | 6 | 55700 | 6 | 2400.9449 | 2608.035 | 10.0316 | 1.63e-08 | 24.5801 | 24.5106 | 1.01e-05 | 0.7221 | 0.7221 | 1 | 1 | 1 | 1 | 31.7674 | 2446.725 | 484.9999 | 1.2428 | 207.0901 | 0 | -0.8 | 1.9819 | -1.075 | 2.2038 | 0.2835 | 0.56774 | 1.67 | 0.26951 | 9.6105 | 4.3264 | 101.899 | 43.6475 | 7.725 | 5.848 | 670.825 | 41.1371 | 5.16 | 10.3226 | 28.75 | 57.5551 | 55.1 | 40.44 | 43.725 | 16.5136 | 2.8206 | 5.6659 | 19.45 | 43.7155 | 27.8 | 63.6503 | -4.175 | 26.7989 | 175.75 | 56.2533 | 3.1897
981 | 0.175 | 0.05 | 0.55 | 0 | 0.05 | 0.125 | 0.05 | 6 | 50794 | 6 | 2400.7323 | 2606.1105 | 9.8093 | 1.66e-08 | 24.7068 | 13.1865 | 5.59e-06 | 0.72722 | 0.72722 | 1 | 1 | 1 | 1 | 21.0773 | 2409.625 | 458.4182 | 1.3431 | 205.3782 | 0 | -0.93775 | 2.109 | -1.225 | 2.3263 | 0.318 | 0.59092 | 1.6015 | 0.18789 | 9.5158 | 4.1586 | 102.7574 | 45.7672 | 7.975 | 5.9602 | 673.04 | 41.82 | 5.8125 | 10.7901 | 32.425 | 60.2328 | 49.125 | 27.6832 | 43.975 | 17.3501 | 3.1561 | 5.8821 | 22.525 | 46.4779 | 30.275 | 64.4411 | -3.875 | 26.9109 | 166.75 | 43.5538 | 3.3944
604 | 0.05 | 0.25 | 0.5 | 0.1 | 0 | 0.075 | 0.025 | 5 | 19922 | 6 | 2400.6734 | 2591.0885 | 8.9475 | 2.44e-07 | 24.4539 | 18.7577 | 7.66e-06 | 0.67482 | 0.67482 | 1 | 1 | 1 | 1 | 22.1206 | 2373.525 | 385.6377 | 1.3597 | 190.4151 | 0 | -0.029 | 1.3105 | -1.54 | 1.9553 | 0.5985 | 0.73371 | 1.672 | 0.20438 | 8.7875 | 3.2105 | 89.3441 | 36.3045 | 6.475 | 4.2778 | 666.47 | 33.7156 | 9.94 | 12.1795 | 54.75 | 67.1118 | 54.15 | 29.7309 | 38.875 | 14.0947 | 6.2096 | 7.6279 | 21.65 | 38.6035 | 100.9 | 129.6684 | -39.625 | 55.4829 | 176.25 | 32.9156 | 3.2548
832 | 0.05 | 0.25 | 0.55 | 0.05 | 0 | 0 | 0.1 | 19 | 82131 | 5 | 2400.245 | 2587.6556 | 9.0013 | 2.4e-07 | 24.3962 | 35.0206 | 1.43e-05 | 0.63923 | 0.63923 | 1 | 1 | 1 | 1 | 29.1525 | 2396.6 | 443.8473 | 1.2052 | 187.4106 | 0 | -0.086 | 1.2829 | -1.3575 | 1.9198 | 0.525 | 0.71615 | 1.7085 | 0.24914 | 8.901 | 3.7109 | 89.4086 | 36.8348 | 6.5 | 4.5111 | 665.535 | 35.5526 | 8.735 | 11.9081 | 47.8 | 65.1971 | 56.95 | 38.8851 | 38.9 | 14.2685 | 5.4591 | 7.4618 | 16.4 | 33.7452 | 85.3 | 121.8664 | -34.45 | 54.0932 | 181.5 | 47.0399 | 3.187
441 | 0 | 0.325 | 0.375 | 0.1 | 0 | 0.2 | 0 | 57 | 96203 | 4 | 2399.3088 | 2613.8614 | 10.78 | 2.01e-08 | 24.5251 | 11.2607 | 4.14e-06 | 0.54686 | 0.54686 | 1 | 1 | 1 | 1 | 18.4434 | 2415.325 | 401.4122 | 1.2852 | 214.5526 | 0 | 0.28625 | 0.37325 | -1.5025 | 1.7481 | 0.64425 | 0.74955 | 1.6458 | 0.17765 | 9.5495 | 3.7855 | 97.1809 | 45.8838 | 7.9 | 5.5579 | 676.71 | 43.2474 | 10.5025 | 12.2181 | 57.45 | 66.8378 | 55.325 | 24.3057 | 41.65 | 17.6005 | 6.7499 | 7.8576 | 17 | 30.7164 | 115.375 | 134.9975 | -49.1875 | 57.3838 | 178.75 | 22.2697 | 3.2309
840 | 0.275 | 0 | 0.45 | 0 | 0.05 | 0.225 | 0 | 41 | 95866 | 4 | 2398.3344 | 2600.1531 | 9.5894 | 2.44e-07 | 24.8893 | 11.816 | 5.18e-06 | 0.67557 | 0.67557 | 1 | 1 | 1 | 1 | 17.5133 | 2363.825 | 485.5517 | 1.1998 | 201.8186 | 0 | -1.5152 | 2.4603 | -1.65 | 2.6791 | 0.3795 | 0.61619 | 1.546 | 0.069455 | 9.5058 | 4.415 | 104.6094 | 50.3115 | 8.525 | 6.3561 | 678.765 | 44.4037 | 7.1775 | 11.654 | 40.425 | 65.6376 | 46.225 | 12.7151 | 44.525 | 19.1128 | 3.6906 | 5.9924 | 33.825 | 54.9213 | 27.225 | 44.2049 | 3.3 | 5.3582 | 157.25 | 34.7842 | 3.4018
118 | 0 | 0.3 | 0.525 | 0.05 | 0 | 0.05 | 0.075 | 16 | 75384 | 5 | 2398.2528 | 2594.1238 | 9.288 | 2.67e-07 | 24.4035 | 21.7427 | 8.8e-06 | 0.64785 | 0.64785 | 1 | 1 | 1 | 1 | 23.6694 | 2412.075 | 418.1556 | 1.1933 | 195.871 | 0 | 0.216 | 0.3203 | -1.2325 | 1.6799 | 0.5325 | 0.72578 | 1.689 | 0.2277 | 9.1185 | 3.6697 | 91.6912 | 39.1796 | 6.875 | 4.8176 | 667.6375 | 38.0309 | 8.675 | 11.8232 | 47.15 | 64.263 | 55.575 | 35.1332 | 39.725 | 15.1162 | 5.5957 | 7.6293 | 11.25 | 23.3385 | 93.3 | 127.619 | -41.025 | 56.0057 | 182 | 39.7618 | 3.2749
16 | 0 | 0.25 | 0.525 | 0 | 0.025 | 0.125 | 0.075 | 13 | 67137 | 5 | 2398.0754 | 2637.4602 | 10.6742 | 1.49e-08 | 24.5226 | 14.4843 | 5.67e-06 | 0.7045 | 0.7045 | 1 | 1 | 1 | 1 | 20.0454 | 2467.525 | 430.3461 | 1.2313 | 239.3848 | 0 | 0.1325 | 0.2295 | -0.875 | 1.5155 | 0.3825 | 0.66251 | 1.6445 | 0.21228 | 9.8845 | 4.1306 | 102.3802 | 46.0732 | 8.2 | 5.9464 | 674.415 | 45.0373 | 6.225 | 10.782 | 33.5 | 58.0237 | 53.15 | 32.3593 | 43.75 | 17.5253 | 4.0376 | 6.9934 | 5 | 8.6603 | 64.75 | 112.1503 | -29.875 | 51.745 | 180.25 | 39.9054 | 3.3913
718 | 0.05 | 0.15 | 0.575 | 0 | 0.05 | 0.05 | 0.125 | 6 | 55412 | 6 | 2397.3176 | 2646.6417 | 10.6095 | 1.23e-08 | 24.5191 | 19.8014 | 7.95e-06 | 0.78249 | 0.78249 | 1 | 1 | 1 | 1 | 26.6397 | 2484.425 | 458.3418 | 1.3121 | 249.3241 | 0 | -0.196 | 1.2336 | -0.825 | 1.7196 | 0.2985 | 0.59771 | 1.6765 | 0.2677 | 9.9735 | 4.2909 | 104.4076 | 44.9525 | 8.175 | 6.0286 | 672.7575 | 43.684 | 5.04 | 10.0827 | 27.45 | 54.9577 | 56.175 | 40.3236 | 44.625 | 16.9966 | 3.0936 | 6.2098 | 9.15 | 27.0689 | 43.8 | 92.918 | -17.325 | 43.001 | 181.5 | 52.3235 | 3.231
481 | 0.15 | 0.15 | 0.5 | 0 | 0 | 0.15 | 0.05 | 15 | 71713 | 5 | 2396.4506 | 2599.1812 | 9.7605 | 1.75e-08 | 24.6454 | 13.1793 | 5.35e-06 | 0.68534 | 0.68534 | 1 | 1 | 1 | 1 | 19.6709 | 2398.85 | 478.2043 | 1.3501 | 202.7306 | 0 | -0.747 | 2.0095 | -1.425 | 2.2819 | 0.4365 | 0.66803 | 1.6185 | 0.17525 | 9.3365 | 4.278 | 97.6089 | 46.0708 | 7.7 | 5.7888 | 675.155 | 44.1511 | 7.65 | 11.6902 | 42.15 | 64.4835 | 51.05 | 27.3468 | 41.9 | 17.6065 | 4.4356 | 6.8167 | 21.45 | 43.2348 | 53.7 | 92.9979 | -16.125 | 43.6305 | 171 | 40.8534 | 3.3497
659 | 0.1 | 0.1 | 0.625 | 0 | 0.05 | 0.125 | 0 | 27 | 88507 | 5 | 2396.4335 | 2591.208 | 9.7008 | 1.39e-08 | 24.6565 | 11.6197 | 4.83e-06 | 0.75282 | 0.75282 | 1 | 1 | 1 | 1 | 20.0181 | 2394.7 | 360.9024 | 1.164 | 194.7745 | 0 | -0.498 | 1.6781 | -0.95 | 1.9805 | 0.291 | 0.58297 | 1.5695 | 0.072593 | 9.164 | 3.3456 | 99.4904 | 40.8753 | 7.3 | 5.2688 | 666.5825 | 35.7679 | 5.1 | 10.2035 | 28.1 | 56.2751 | 42.975 | 10.5012 | 42.85 | 15.5283 | 2.9571 | 5.9456 | 14.3 | 36.7207 | 35.8 | 80.041 | -10.75 | 36.4261 | 163.75 | 24.9687 | 3.8104
762 | 0.275 | 0 | 0.55 | 0 | 0.025 | 0.075 | 0.075 | 14 | 67489 | 5 | 2396.3971 | 2560.6004 | 9.0025 | 2.59e-07 | 24.7059 | 17.2425 | 7.45e-06 | 0.70006 | 0.70006 | 1 | 1 | 1 | 1 | 26.1694 | 2359.8 | 506.539 | 1.1646 | 164.2033 | 0 | -1.5152 | 2.4603 | -1.65 | 2.6791 | 0.3795 | 0.61619 | 1.6255 | 0.21601 | 8.9763 | 4.2899 | 96.0832 | 43.9593 | 7.225 | 5.5789 | 671.1125 | 39.7978 | 7.1775 | 11.654 | 40.425 | 65.6376 | 51 | 32.3921 | 41.425 | 16.7808 | 3.6906 | 5.9924 | 33.825 | 54.9213 | 27.225 | 44.2049 | 3.3 | 5.3582 | 164.75 | 50.8914 | 3.2304
556 | 0.125 | 0.2 | 0.375 | 0 | 0 | 0.275 | 0.025 | 15 | 73078 | 5 | 2396.0198 | 2641.6889 | 10.8105 | 1.91e-08 | 24.7395 | 8.9743 | 3.54e-06 | 0.63014 | 0.63014 | 1 | 1 | 1 | 1 | 16.9782 | 2434.6 | 496.8156 | 1.3969 | 245.6691 | 0 | -0.58275 | 1.8739 | -1.45 | 2.2017 | 0.4785 | 0.69085 | 1.59 | 0.13312 | 10.0582 | 4.6767 | 105.3688 | 52.81 | 9.1 | 6.5452 | 685.5925 | 49.9294 | 8.2425 | 11.8834 | 45.175 | 65.2039 | 52.15 | 21.5169 | 44.65 | 20.1352 | 4.9077 | 7.1131 | 19.375 | 39.9466 | 64.175 | 102.5812 | -22.4 | 48.7062 | 172.25 | 34.6762 | 3.303
668 | 0.225 | 0 | 0.55 | 0 | 0.075 | 0.15 | 0 | 41 | 95746 | 4 | 2395.7597 | 2584.6577 | 9.3242 | 2.35e-07 | 24.8193 | 13.1218 | 5.81e-06 | 0.70049 | 0.70049 | 1 | 1 | 1 | 1 | 19.3961 | 2357.675 | 425.7053 | 1.1433 | 188.898 | 0 | -1.2397 | 2.3009 | -1.35 | 2.5055 | 0.3105 | 0.57626 | 1.549 | 0.080368 | 9.2218 | 3.8445 | 102.3976 | 45.5898 | 7.85 | 5.8462 | 670.4225 | 38.162 | 5.8725 | 10.8989 | 33.075 | 61.3846 | 43.4 | 11.3088 | 43.85 | 17.2852 | 3.0196 | 5.6041 | 27.675 | 51.3626 | 22.275 | 41.3407 | 2.7 | 5.011 | 156.5 | 32.1364 | 3.606
921 | 0.25 | 0.025 | 0.55 | 0 | 0.025 | 0.125 | 0.025 | 6 | 52383 | 6 | 2395.1011 | 2569.4088 | 9.0275 | 1.72e-08 | 24.741 | 13.429 | 5.77e-06 | 0.70411 | 0.70411 | 1 | 1 | 1 | 1 | 21.4701 | 2345.6 | 463.3093 | 1.212 | 174.3077 | 0 | -1.3642 | 2.395 | -1.5875 | 2.605 | 0.38325 | 0.62269 | 1.5848 | 0.13649 | 8.8865 | 3.9707 | 96.0156 | 43.5923 | 7.2 | 5.4553 | 670.465 | 38.7933 | 7.1475 | 11.6067 | 40.1 | 65.1394 | 46.475 | 20.9559 | 41.4 | 16.6565 | 3.7588 | 6.1171 | 31.25 | 53.0631 | 31.225 | 56.1451 | 0.0125 | 19.8244 | 160.5 | 38.7911 | 3.4535
375 | 0.275 | 0 | 0.325 | 0 | 0.075 | 0.325 | 0 | 41 | 95845 | 4 | 2394.8808 | 2634.7127 | 10.5272 | 2.5e-07 | 25.0081 | 11.7163 | 5.14e-06 | 0.65073 | 0.65073 | 1 | 1 | 1 | 1 | 16.5427 | 2411.725 | 524.3631 | 1.2798 | 239.8319 | 0 | -1.5152 | 2.4603 | -1.65 | 2.6791 | 0.3795 | 0.61619 | 1.5285 | 0.076666 | 10.4322 | 4.898 | 115.5534 | 55.7997 | 10.25 | 7.0062 | 689.815 | 49.4696 | 7.1775 | 11.654 | 40.425 | 65.6376 | 49.125 | 14.2569 | 48.5 | 21.1636 | 3.6906 | 5.9924 | 33.825 | 54.9213 | 27.225 | 44.2049 | 3.3 | 5.3582 | 158.75 | 37.7616 | 3.2316
944 | 0.1 | 0.125 | 0.575 | 0.1 | 0.05 | 0 | 0.05 | 4 | 15171 | 6 | 2394.7395 | 2586.2833 | 9.3349 | 1.69e-08 | 24.4797 | 31.2099 | 1.26e-05 | 0.7021 | 0.7021 | 1 | 1 | 1 | 1 | 30.7036 | 2374.875 | 380.7419 | 1.3382 | 191.5438 | 0 | -0.37075 | 1.7503 | -1.4025 | 2.1205 | 0.47625 | 0.68726 | 1.6767 | 0.24356 | 8.7895 | 3.0752 | 92.2869 | 34.6871 | 6.4 | 4.2356 | 662.055 | 26.5767 | 8.1325 | 11.7288 | 45.35 | 65.4284 | 53.675 | 34.642 | 40.15 | 13.3595 | 4.8618 | 7.0361 | 25.3 | 45.0034 | 73.475 | 117.0515 | -24.0875 | 47.8586 | 172.75 | 43.4159 | 3.2184
765 | 0.15 | 0.075 | 0.425 | 0 | 0.075 | 0.275 | 0 | 27 | 87923 | 5 | 2394.656 | 2648.4099 | 10.7947 | 1.76e-08 | 24.8611 | 9.8118 | 4.15e-06 | 0.7086 | 0.7086 | 1 | 1 | 1 | 1 | 15.9794 | 2443.325 | 453.6574 | 1.3918 | 253.7539 | 0 | -0.78675 | 1.989 | -1.1625 | 2.2288 | 0.32175 | 0.59808 | 1.5433 | 0.082988 | 10.3525 | 4.4046 | 113.6338 | 51.8439 | 9.675 | 6.6985 | 683.4425 | 47.8419 | 5.7825 | 10.7352 | 32.1 | 59.646 | 47.5 | 13.7949 | 47.925 | 19.6002 | 3.2243 | 6.0152 | 19.95 | 43.6044 | 34.275 | 72.9825 | -7.1625 | 32.2694 | 164 | 32.078 | 3.4526
277 | 0.175 | 0.175 | 0.275 | 0 | 0 | 0.375 | 0 | 59 | 97771 | 4 | 2394.4603 | 2652.672 | 11.0034 | 1.84e-08 | 24.8718 | 9.4872 | 3.84e-06 | 0.66165 | 0.66165 | 1 | 1 | 1 | 1 | 17.2812 | 2438.7 | 527.8995 | 1.3329 | 258.2116 | 0 | -0.8715 | 2.1454 | -1.6625 | 2.3832 | 0.50925 | 0.69541 | 1.5573 | 0.052057 | 10.4573 | 4.9878 | 110.697 | 57.0399 | 10.075 | 6.9224 | 693.9 | 52.0391 | 8.925 | 12.1679 | 49.175 | 67.1245 | 52.25 | 13.3337 | 46.525 | 21.7566 | 5.1749 | 7.0983 | 25.025 | 45.731 | 62.65 | 97.6183 | -18.8125 | 46.5868 | 169 | 31.3688 | 3.2344
942 | 0.175 | 0.15 | 0.475 | 0.025 | 0 | 0.125 | 0.05 | 5 | 23074 | 6 | 2393.8037 | 2593.7385 | 9.2792 | 1.96e-08 | 24.6285 | 14.8168 | 6.12e-06 | 0.65407 | 0.65407 | 1 | 1 | 1 | 1 | 20.8893 | 2368.775 | 482.3681 | 1.4451 | 199.9348 | 0 | -0.85625 | 2.1574 | -1.6663 | 2.3862 | 0.50775 | 0.69327 | 1.6335 | 0.19394 | 9.0735 | 4.1813 | 94.3579 | 44.7178 | 7.35 | 5.5161 | 673.405 | 41.9227 | 8.905 | 12.1423 | 49.3 | 67.2868 | 52.475 | 29.2164 | 40.65 | 17.1501 | 5.1464 | 7.0563 | 27.15 | 47.3928 | 63.975 | 100.5889 | -18.4125 | 45.7824 | 170.25 | 42.7485 | 3.2444
355 | 0.1 | 0.2 | 0.375 | 0.1 | 0.025 | 0.2 | 0 | 2 | 3387 | 6 | 2393.5988 | 2642.2458 | 10.5537 | 1.96e-08 | 24.6308 | 9.9686 | 3.84e-06 | 0.60231 | 0.60231 | 1 | 1 | 1 | 1 | 18.5269 | 2399.2 | 430.8516 | 1.5643 | 248.647 | 0 | -0.331 | 1.7643 | -1.665 | 2.1471 | 0.591 | 0.72486 | 1.6285 | 0.18798 | 9.5685 | 3.9692 | 100.0621 | 47.3099 | 8.125 | 5.8189 | 677.69 | 42.7373 | 10 | 12.2558 | 55.4 | 67.9341 | 54.6 | 24.7071 | 42.775 | 18.0741 | 6.0731 | 7.4716 | 26.8 | 44.4653 | 92.9 | 124.5002 | -33.05 | 53.3795 | 172.5 | 31.682 | 3.1593
680 | 0.075 | 0.1 | 0.625 | 0.075 | 0.075 | 0.05 | 0 | 2 | 6642 | 6 | 2393.5501 | 2587.0649 | 9.4786 | 1.46e-08 | 24.5631 | 17.985 | 7.45e-06 | 0.75026 | 0.75026 | 1 | 1 | 1 | 1 | 25.3331 | 2379.275 | 303.8564 | 1.2566 | 193.5148 | 0 | -0.27475 | 1.5255 | -1.0737 | 1.942 | 0.36675 | 0.63599 | 1.613 | 0.17596 | 8.9005 | 2.6243 | 96.381 | 35.4089 | 6.675 | 4.4519 | 660.8225 | 24.5199 | 6.255 | 10.841 | 34.85 | 60.4221 | 46.45 | 22.2833 | 41.775 | 13.4991 | 3.7473 | 6.5151 | 19.1 | 40.4566 | 56.725 | 107.3604 | -18.8125 | 43.455 | 166 | 29.1376 | 3.5737
357 | 0.05 | 0.275 | 0.475 | 0 | 0 | 0.075 | 0.125 | 15 | 71192 | 5 | 2393.0098 | 2619.7613 | 9.7715 | 2.55e-07 | 24.4803 | 19.0784 | 7.74e-06 | 0.66381 | 0.66381 | 1 | 1 | 1 | 1 | 23.1271 | 2439.25 | 503.1964 | 1.3126 | 226.7515 | 0 | -0.12975 | 1.2564 | -1.2625 | 1.8907 | 0.48975 | 0.70648 | 1.6927 | 0.25451 | 9.631 | 4.53 | 97.084 | 46.7252 | 7.875 | 5.883 | 675.01 | 45.8777 | 8.1525 | 11.7516 | 44.2 | 63.7551 | 58.475 | 39.5986 | 41.625 | 17.8797 | 5.1124 | 7.3892 | 11.65 | 27.032 | 76.175 | 114.6067 | -32.2625 | 53.7903 | 184 | 50.2892 | 3.1466
65 | 0.1 | 0.125 | 0.575 | 0.1 | 0.05 | 0.05 | 0 | 2 | 7524 | 6 | 2392.7288 | 2591.6342 | 9.294 | 1.56e-08 | 24.535 | 18.7341 | 7.57e-06 | 0.7144 | 0.7144 | 1 | 1 | 1 | 1 | 24.6114 | 2354.625 | 332.1852 | 1.3382 | 198.9054 | 0 | -0.37075 | 1.7503 | -1.4025 | 2.1205 | 0.47625 | 0.68726 | 1.6338 | 0.18893 | 8.6595 | 2.6567 | 92.1424 | 34.3094 | 6.35 | 4.0777 | 661.605 | 24.7592 | 8.1325 | 11.7288 | 45.35 | 65.4284 | 49.075 | 24.7935 | 40.1 | 13.234 | 4.8618 | 7.0361 | 25.3 | 45.0034 | 73.475 | 117.0515 | -24.0875 | 47.8586 | 167.25 | 30.8211 | 3.408
314 | 0.1 | 0.225 | 0.45 | 0.1 | 0 | 0.125 | 0 | 28 | 92561 | 5 | 2392.591 | 2601.7087 | 9.2853 | 2.04e-08 | 24.5408 | 15.205 | 6.02e-06 | 0.62193 | 0.62193 | 1 | 1 | 1 | 1 | 19.9729 | 2350.625 | 400.4923 | 1.4154 | 209.1177 | 0 | -0.31775 | 1.7687 | -1.7525 | 2.1488 | 0.62925 | 0.73299 | 1.6442 | 0.17668 | 8.7825 | 3.3763 | 90.2701 | 39.5224 | 6.75 | 4.6516 | 669.3325 | 35.9714 | 10.6225 | 12.3639 | 58.75 | 68.4218 | 52.7 | 24.4594 | 39.15 | 15.2865 | 6.4769 | 7.5683 | 27.3 | 44.2731 | 99.375 | 126.2234 | -36.0375 | 54.7721 | 171.5 | 29.2019 | 3.2543
405 | 0.075 | 0.25 | 0.4 | 0 | 0 | 0.225 | 0.05 | 15 | 72248 | 5 | 2392.3103 | 2639.1862 | 10.9852 | 1.9e-08 | 24.649 | 9.6881 | 3.7e-06 | 0.60579 | 0.60579 | 1 | 1 | 1 | 1 | 17.7566 | 2443.325 | 488.4522 | 1.3928 | 246.8759 | 0 | -0.28075 | 1.5061 | -1.325 | 2.0017 | 0.486 | 0.70133 | 1.6185 | 0.17687 | 10.0017 | 4.5932 | 103.3937 | 51.3808 | 8.825 | 6.387 | 682.7 | 49.3022 | 8.1825 | 11.7958 | 44.525 | 64.2433 | 53.825 | 27.2982 | 43.925 | 19.6053 | 5.0442 | 7.2989 | 14.225 | 32.1298 | 72.175 | 110.8878 | -28.975 | 52.3575 | 176.75 | 37.841 | 3.2838
662 | 0.275 | 0 | 0.45 | 0 | 0.05 | 0.175 | 0.05 | 14 | 68236 | 5 | 2392.2245 | 2600.9726 | 9.6962 | 2.58e-07 | 24.8316 | 13.0071 | 5.66e-06 | 0.67518 | 0.67518 | 1 | 1 | 1 | 1 | 19.6199 | 2384.075 | 519.6203 | 1.3189 | 208.7481 | 0 | -1.5152 | 2.4603 | -1.65 | 2.6791 | 0.3795 | 0.61619 | 1.589 | 0.18973 | 9.6357 | 4.6552 | 104.7539 | 50.5342 | 8.575 | 6.4416 | 679.215 | 45.272 | 7.1775 | 11.654 | 40.425 | 65.6376 | 50.825 | 27.8073 | 44.575 | 19.1884 | 3.6906 | 5.9924 | 33.825 | 54.9213 | 27.225 | 44.2049 | 3.3 | 5.3582 | 162.75 | 47.4862 | 3.2022
756 | 0.15 | 0.05 | 0.625 | 0.025 | 0.075 | 0.075 | 0 | 2 | 851 | 6 | 2392.1643 | 2575.9959 | 9.162 | 1.71e-08 | 24.6761 | 15.9436 | 6.85e-06 | 0.72643 | 0.72643 | 1 | 1 | 1 | 1 | 23.649 | 2353.15 | 354.6489 | 1.2089 | 183.8316 | 0 | -0.7715 | 2.0013 | -1.1663 | 2.2328 | 0.32025 | 0.59512 | 1.5765 | 0.12399 | 8.8387 | 3.0599 | 97.1501 | 38.7978 | 6.9 | 4.8929 | 662.4975 | 28.5855 | 5.7625 | 10.7003 | 32.225 | 59.8642 | 43.125 | 15.1049 | 42 | 14.7733 | 3.1958 | 5.9562 | 22.075 | 45.5815 | 35.6 | 77.3979 | -6.7625 | 30.9465 | 159.75 | 29.4523 | 3.7043
95 | 0.175 | 0.025 | 0.575 | 0 | 0.075 | 0.1 | 0.05 | 6 | 51193 | 6 | 2391.8862 | 2591.7821 | 9.6784 | 1.75e-08 | 24.7213 | 15.1345 | 6.56e-06 | 0.72819 | 0.72819 | 1 | 1 | 1 | 1 | 22.5715 | 2404.2 | 442.2081 | 1.2898 | 199.8959 | 0 | -0.951 | 2.1013 | -1.1375 | 2.3049 | 0.27975 | 0.55994 | 1.5958 | 0.19304 | 9.4938 | 4.0142 | 103.745 | 44.9389 | 7.95 | 5.9159 | 670.5075 | 39.409 | 5.19 | 10.3815 | 29.075 | 58.1818 | 47.925 | 27.6978 | 44.4 | 16.9894 | 2.7523 | 5.5194 | 22.025 | 46.6098 | 23.8 | 53.1579 | -0.8875 | 19.5299 | 164.75 | 44.1014 | 3.4377
22 | 0 | 0.225 | 0.575 | 0.075 | 0.025 | 0.1 | 0 | 26 | 86671 | 5 | 2391.8214 | 2589.7122 | 9.8632 | 1.5e-08 | 24.4823 | 17.3872 | 6.81e-06 | 0.69291 | 0.69291 | 1 | 1 | 1 | 1 | 20.5537 | 2408.275 | 316.0047 | 1.1706 | 197.8907 | 0 | 0.20475 | 0.3446 | -1.0613 | 1.6215 | 0.4545 | 0.69441 | 1.6313 | 0.16123 | 9.0653 | 2.8993 | 94.6364 | 36.7724 | 6.8 | 4.5453 | 665.295 | 33.0291 | 7.41 | 11.3206 | 40.575 | 61.9907 | 49.075 | 22.3063 | 41 | 14.1209 | 4.7596 | 7.2754 | 12.375 | 27.6357 | 81.675 | 125.3923 | -34.65 | 53.0646 | 173.75 | 21.4112 | 3.5405
215 | 0.075 | 0.225 | 0.525 | 0.1 | 0 | 0.075 | 0 | 28 | 92327 | 5 | 2391.7628 | 2579.2955 | 8.6478 | 1.69e-08 | 24.4797 | 18.2373 | 7.49e-06 | 0.6971 | 0.6971 | 1 | 1 | 1 | 1 | 21.9214 | 2343.85 | 357.3427 | 1.2927 | 187.5327 | 0 | -0.18 | 1.5613 | -1.6025 | 2.0544 | 0.59475 | 0.72931 | 1.6507 | 0.17323 | 8.4802 | 2.7853 | 86.9939 | 33.1015 | 6.075 | 3.704 | 663.72 | 29.3563 | 9.97 | 12.2177 | 55.075 | 67.525 | 51 | 24.4213 | 38.025 | 12.9624 | 6.1414 | 7.5505 | 24.225 | 41.7172 | 96.9 | 127.1735 | -36.3375 | 54.5405 | 171.5 | 26.7909 | 3.3627
898 | 0.25 | 0.125 | 0.225 | 0 | 0 | 0.4 | 0 | 59 | 97115 | 4 | 2391.6501 | 2636.1265 | 10.6913 | 1.72e-08 | 24.9513 | 11.4706 | 4.8e-06 | 0.69784 | 0.69784 | 1 | 1 | 1 | 1 | 18.4731 | 2419.875 | 563.1901 | 1.3086 | 244.4763 | 0 | -1.3113 | 2.4302 | -1.9375 | 2.6033 | 0.53625 | 0.69365 | 1.5488 | 0.048846 | 10.477 | 5.2322 | 111.6184 | 58.9728 | 10.35 | 7.073 | 697.185 | 52.1769 | 9.6375 | 12.4468 | 53.5 | 69.1701 | 53.025 | 13.3332 | 46.8 | 22.5102 | 5.3739 | 6.9823 | 33.25 | 52.2177 | 57.125 | 87.0179 | -11.9375 | 40.9698 | 165.75 | 35.418 | 3.1259
757 | 0.075 | 0.25 | 0.425 | 0.1 | 0 | 0.15 | 0 | 28 | 91237 | 5 | 2391.4521 | 2605.46 | 9.7389 | 2.07e-08 | 24.5426 | 13.8807 | 5.37e-06 | 0.59728 | 0.59728 | 1 | 1 | 1 | 1 | 19.2362 | 2370.175 | 404.8683 | 1.4193 | 214.0079 | 0 | -0.16675 | 1.5651 | -1.69 | 2.0588 | 0.633 | 0.73719 | 1.644 | 0.17725 | 9.0247 | 3.5507 | 92.5481 | 41.904 | 7.125 | 5.0059 | 671.8575 | 38.6773 | 10.5925 | 12.3277 | 58.425 | 68.0316 | 53.55 | 24.4479 | 39.975 | 16.147 | 6.5451 | 7.6425 | 24.725 | 41.5433 | 103.375 | 128.6598 | -39.325 | 55.7282 | 173.5 | 27.8882 | 3.24
279 | 0.2 | 0.05 | 0.5 | 0 | 0.05 | 0.2 | 0 | 27 | 88125 | 5 | 2391.2595 | 2601.589 | 9.78 | 1.75e-08 | 24.8043 | 10.9319 | 4.67e-06 | 0.70522 | 0.70522 | 1 | 1 | 1 | 1 | 17.5773 | 2382.65 | 446.5037 | 1.2899 | 210.3294 | 0 | -1.0755 | 2.2202 | -1.375 | 2.4335 | 0.3525 | 0.61128 | 1.5545 | 0.072075 | 9.486 | 4.1179 | 103.688 | 47.8966 | 8.25 | 6.1063 | 675.48 | 42.8523 | 6.465 | 11.2003 | 36.1 | 62.5811 | 45.45 | 12.2942 | 44.25 | 18.1848 | 3.4916 | 6.0722 | 25.6 | 48.8921 | 32.75 | 65.1282 | -3.575 | 27.0191 | 160.5 | 31.5397 | 3.5314
784 | 0 | 0.3 | 0.525 | 0.1 | 0 | 0.025 | 0.05 | 16 | 75367 | 5 | 2391.1908 | 2574.2508 | 8.8852 | 2.34e-07 | 24.3606 | 25.7389 | 1.04e-05 | 0.65057 | 0.65057 | 1 | 1 | 1 | 1 | 25.0889 | 2382.25 | 376.2207 | 1.1717 | 183.06 | 0 | 0.273 | 0.37377 | -1.415 | 1.7335 | 0.606 | 0.74238 | 1.7005 | 0.22508 | 8.731 | 3.0644 | 87.369 | 33.2536 | 6.2 | 3.8484 | 663.5775 | 31.0465 | 9.88 | 12.1025 | 54.1 | 66.2728 | 55.825 | 34.0506 | 38.15 | 13.0087 | 6.3461 | 7.7787 | 16.5 | 30.8261 | 108.9 | 134.1622 | -46.2 | 56.7526 | 180.75 | 35.7343 | 3.2378
492 | 0.025 | 0.3 | 0.45 | 0.1 | 0 | 0.075 | 0.05 | 5 | 15507 | 6 | 2391.186 | 2592.8694 | 9.2203 | 2.63e-07 | 24.4262 | 19.4551 | 7.83e-06 | 0.62624 | 0.62624 | 1 | 1 | 1 | 1 | 22.2605 | 2389.025 | 416.7997 | 1.3871 | 201.6834 | 0 | 0.13525 | 0.97721 | -1.565 | 1.8596 | 0.6405 | 0.74547 | 1.694 | 0.22916 | 9.0333 | 3.5889 | 90.6452 | 39.6188 | 6.875 | 4.7497 | 669.19 | 37.3849 | 10.5325 | 12.2548 | 57.775 | 67.2397 | 57.525 | 33.8364 | 39.275 | 15.3166 | 6.6816 | 7.7871 | 19.575 | 34.8933 | 111.375 | 133.0388 | -45.9 | 57.0271 | 180.75 | 37.5758 | 3.1421
249 | 0.05 | 0.2 | 0.525 | 0.1 | 0.025 | 0.1 | 0 | 2 | 9926 | 6 | 2391.0965 | 2599.3975 | 9.7063 | 1.69e-08 | 24.5085 | 16.4872 | 6.48e-06 | 0.6733 | 0.6733 | 1 | 1 | 1 | 1 | 20.8528 | 2385.65 | 348.5069 | 1.3627 | 208.301 | 0 | -0.0555 | 1.3042 | -1.365 | 1.9285 | 0.522 | 0.71204 | 1.6415 | 0.18234 | 8.964 | 3.0396 | 93.5096 | 37.5829 | 6.775 | 4.5634 | 666.465 | 32.9668 | 8.695 | 11.855 | 48.05 | 65.5358 | 51.2 | 24.7762 | 40.525 | 14.462 | 5.4021 | 7.3837 | 20.65 | 38.8912 | 87.95 | 126.1168 | -33.65 | 52.9354 | 172.5 | 27.0878 | 3.3691
738 | 0.025 | 0.25 | 0.575 | 0.1 | 0 | 0.05 | 0 | 28 | 92405 | 5 | 2390.5847 | 2561.6655 | 8.5795 | 2.22e-07 | 24.42 | 21.0731 | 8.65e-06 | 0.72367 | 0.72367 | 1 | 1 | 1 | 1 | 23.28 | 2356.625 | 314.5723 | 1.137 | 171.0808 | 0 | 0.10875 | 0.97332 | -1.39 | 1.8338 | 0.564 | 0.72858 | 1.657 | 0.17008 | 8.4202 | 2.3312 | 85.9956 | 28.8395 | 5.775 | 3.0536 | 660.6325 | 25.0065 | 9.2875 | 11.994 | 51.075 | 65.9748 | 50.15 | 24.3717 | 37.725 | 11.428 | 5.8741 | 7.5985 | 18.575 | 35.1524 | 98.425 | 130.6223 | -39.925 | 55.2348 | 173.5 | 22.5333 | 3.4596
455 | 0.275 | 0.075 | 0.4 | 0 | 0 | 0.2 | 0.05 | 15 | 72811 | 5 | 2390.0145 | 2592.7622 | 9.5265 | 1.75e-08 | 24.7846 | 12.3375 | 5.2e-06 | 0.68772 | 0.68772 | 1 | 1 | 1 | 1 | 19.4008 | 2367.25 | 543.1576 | 1.3875 | 202.7477 | 0 | -1.4755 | 2.4886 | -1.9125 | 2.676 | 0.49425 | 0.67453 | 1.6038 | 0.17867 | 9.4162 | 4.8014 | 99.5285 | 51.0867 | 8.275 | 6.3245 | 681.5275 | 47.0461 | 9.045 | 12.3297 | 50.475 | 68.8582 | 52.675 | 27.3728 | 42.475 | 19.5102 | 4.9019 | 6.7129 | 35.325 | 54.2459 | 46.65 | 74.4992 | -5.6625 | 32.8414 | 165.75 | 46.2541 | 3.1467
524 | 0.175 | 0.15 | 0.45 | 0 | 0 | 0.15 | 0.075 | 15 | 73211 | 5 | 2389.4996 | 2604.9896 | 9.6751 | 1.77e-08 | 24.657 | 13.9749 | 5.79e-06 | 0.69979 | 0.69979 | 1 | 1 | 1 | 1 | 20.2901 | 2402.25 | 517.5779 | 1.4278 | 215.49 | 0 | -0.88475 | 2.1383 | -1.575 | 2.3784 | 0.471 | 0.68012 | 1.636 | 0.21045 | 9.5017 | 4.6137 | 98.7562 | 48.6605 | 8.05 | 6.0949 | 678.27 | 46.31 | 8.3025 | 11.97 | 45.825 | 66.1441 | 54.275 | 32.131 | 42.25 | 18.5873 | 4.7711 | 6.9196 | 24.525 | 45.8923 | 56.175 | 92.8531 | -15.825 | 43.7814 | 173 | 47.3392 | 3.1875
167 | 0.1 | 0.15 | 0.55 | 0 | 0.025 | 0.1 | 0.075 | 6 | 54264 | 6 | 2389.1563 | 2610.0546 | 10.0486 | 1.49e-08 | 24.5827 | 15.5881 | 6.3e-06 | 0.7345 | 0.7345 | 1 | 1 | 1 | 1 | 22.0662 | 2429.825 | 457.2431 | 1.3604 | 220.8983 | 0 | -0.4715 | 1.6899 | -1.125 | 2.0425 | 0.3675 | 0.63759 | 1.638 | 0.21359 | 9.5215 | 4.1598 | 99.8715 | 44.6872 | 7.75 | 5.7652 | 672.4825 | 42.6466 | 6.345 | 10.9938 | 34.8 | 60.3594 | 52.075 | 32.404 | 42.85 | 17.0111 | 3.7646 | 6.5547 | 15.3 | 36.5898 | 48.75 | 93.0897 | -16.725 | 43.321 | 174.5 | 44.7744 | 3.3509
90 | 0.1 | 0.175 | 0.425 | 0 | 0.025 | 0.275 | 0 | 27 | 87562 | 5 | 2388.9909 | 2637.9721 | 10.8238 | 1.67e-08 | 24.7494 | 8.3094 | 3.33e-06 | 0.68145 | 0.68145 | 1 | 1 | 1 | 1 | 15.9816 | 2439.275 | 449.4039 | 1.3462 | 248.9812 | 0 | -0.45825 | 1.6956 | -1.2125 | 2.0673 | 0.40575 | 0.6599 | 1.5642 | 0.065111 | 10.073 | 4.3557 | 107.4101 | 51.1419 | 9.075 | 6.4513 | 682.6675 | 48.2978 | 6.9675 | 11.3171 | 38.15 | 62.0305 | 48.5 | 13.1681 | 45.525 | 19.4409 | 4.1684 | 6.8031 | 15.8 | 36.5138 | 55.225 | 98.3335 | -19.7125 | 46.0962 | 169 | 26.7208 | 3.4845
639 | 0.325 | 0.05 | 0.3 | 0 | 0 | 0.325 | 0 | 59 | 97876 | 4 | 2388.5561 | 2590.3595 | 9.7994 | 2.67e-07 | 24.9457 | 11.6163 | 4.98e-06 | 0.67569 | 0.67569 | 1 | 1 | 1 | 1 | 17.8251 | 2361.225 | 556.9084 | 1.2415 | 201.8034 | 0 | -1.7643 | 2.6016 | -2.125 | 2.7923 | 0.525 | 0.67849 | 1.5495 | 0.043758 | 9.7502 | 5.0509 | 104.7844 | 55.9065 | 9.225 | 6.7952 | 689.61 | 49.6176 | 9.7275 | 12.5606 | 54.475 | 70.379 | 50.475 | 13.132 | 44.325 | 21.337 | 5.1691 | 6.6975 | 40.975 | 57.0787 | 45.125 | 67.1052 | -2.075 | 27.5047 | 159.75 | 36.9112 | 3.1649
779 | 0.25 | 0.025 | 0.35 | 0.05 | 0.1 | 0.225 | 0 | 2 | 4858 | 6 | 2388.5145 | 2634.3022 | 10.1161 | 2.16e-08 | 24.9023 | 12.3587 | 5.35e-06 | 0.62744 | 0.62744 | 1 | 1 | 1 | 1 | 17.7726 | 2364.975 | 481.391 | 1.5219 | 245.7877 | 0 | -1.3073 | 2.4399 | -1.77 | 2.6152 | 0.45675 | 0.65882 | 1.5613 | 0.16233 | 9.8645 | 4.4369 | 109.1176 | 52.5871 | 9.25 | 6.5755 | 680.4975 | 43.9215 | 8.3525 | 12.0449 | 47.05 | 67.8491 | 50 | 20.6361 | 46.15 | 19.9594 | 4.5093 | 6.5175 | 36.5 | 54.8749 | 46.825 | 82.4736 | -5.1625 | 30.0328 | 158.5 | 38.8941 | 3.17
206 | 0.025 | 0.225 | 0.525 | 0 | 0.025 | 0.175 | 0.025 | 6 | 52976 | 6 | 2387.9266 | 2615.7118 | 10.6771 | 1.54e-08 | 24.5955 | 10.5175 | 4.09e-06 | 0.67364 | 0.67364 | 1 | 1 | 1 | 1 | 17.6849 | 2441.225 | 402.8166 | 1.2556 | 227.7853 | 0 | -0.0185 | 0.90657 | -0.9375 | 1.6665 | 0.37875 | 0.6564 | 1.5993 | 0.13686 | 9.7142 | 3.9121 | 102.1588 | 45.9099 | 8.125 | 5.866 | 674.1625 | 44.0294 | 6.255 | 10.8355 | 33.825 | 58.6191 | 48.475 | 21.3869 | 43.675 | 17.4705 | 3.9694 | 6.8874 | 7.575 | 20.2693 | 60.75 | 107.9245 | -26.5875 | 50.0975 | 173.5 | 28.9439 | 3.5792
387 | 0.275 | 0.05 | 0.3 | 0.025 | 0.05 | 0.3 | 0 | 2 | 1935 | 6 | 2387.7081 | 2637.7416 | 10.3482 | 2.02e-08 | 24.9324 | 11.0874 | 4.69e-06 | 0.63149 | 0.63149 | 1 | 1 | 1 | 1 | 17.5378 | 2379.625 | 526.8439 | 1.4692 | 250.0335 | 0 | -1.4603 | 2.5026 | -1.9163 | 2.6783 | 0.49275 | 0.67229 | 1.554 | 0.11941 | 10.0295 | 4.848 | 109.1906 | 55.4318 | 9.6 | 6.811 | 687.6775 | 48.2948 | 9.025 | 12.3046 | 50.6 | 69.0141 | 51.05 | 17.414 | 46.05 | 21.1009 | 4.8734 | 6.6674 | 37.45 | 55.2594 | 47.975 | 78.6214 | -5.2625 | 31.5234 | 160.5 | 38.0099 | 3.144
688 | 0.125 | 0.225 | 0.425 | 0.075 | 0 | 0.1 | 0.05 | 5 | 22566 | 6 | 2387.3569 | 2599.4938 | 9.1074 | 3.14e-07 | 24.5388 | 17.1667 | 7.02e-06 | 0.61085 | 0.61085 | 1 | 1 | 1 | 1 | 21.6312 | 2360.5 | 464.7396 | 1.5335 | 212.1369 | 0 | -0.484 | 1.9291 | -1.8113 | 2.2304 | 0.627 | 0.73054 | 1.6692 | 0.22194 | 8.972 | 3.9625 | 91.4136 | 42.8588 | 7.1 | 5.1614 | 671.8675 | 39.6722 | 10.6725 | 12.4222 | 58.95 | 68.6673 | 56.175 | 32.392 | 39.5 | 16.5136 | 6.4371 | 7.5274 | 27.75 | 45.1435 | 94.05 | 121.5473 | -33.15 | 54.1807 | 174.75 | 42.3077 | 3.1108
851 | 0.05 | 0.225 | 0.425 | 0.05 | 0.025 | 0.225 | 0 | 2 | 5179 | 6 | 2387.2723 | 2633.2815 | 10.945 | 1.8e-08 | 24.6365 | 8.4572 | 3.24e-06 | 0.61658 | 0.61658 | 1 | 1 | 1 | 1 | 17.1041 | 2431.675 | 413.7257 | 1.4267 | 246.0092 | 0 | -0.09925 | 1.2792 | -1.27 | 1.8999 | 0.48675 | 0.70217 | 1.6018 | 0.14339 | 9.831 | 3.998 | 103.3139 | 48.1357 | 8.475 | 6.029 | 678.4375 | 45.0566 | 8.1125 | 11.6958 | 44.45 | 64.1155 | 51.2 | 19.9952 | 44.025 | 18.3378 | 5.0554 | 7.3077 | 15.9 | 33.8362 | 78.825 | 119.3193 | -31.4625 | 52.5926 | 173 | 25.807 | 3.3789
59 | 0.275 | 0.05 | 0.35 | 0 | 0.025 | 0.3 | 0 | 27 | 86954 | 5 | 2387.1847 | 2607.6193 | 10.1221 | 1.84e-08 | 24.9152 | 10.549 | 4.47e-06 | 0.66294 | 0.66294 | 1 | 1 | 1 | 1 | 17.0017 | 2382.075 | 525.3707 | 1.3257 | 220.4347 | 0 | -1.4888 | 2.4793 | -1.825 | 2.6799 | 0.456 | 0.65789 | 1.5475 | 0.059403 | 9.8703 | 4.8285 | 106.9749 | 54.3746 | 9.25 | 6.7259 | 686.7125 | 48.7153 | 8.4225 | 12.1406 | 47.125 | 67.967 | 49.2 | 13.357 | 45.25 | 20.7036 | 4.4981 | 6.5068 | 34.825 | 54.4765 | 40.175 | 66.598 | -2.675 | 27.3214 | 160.5 | 35.5633 | 3.2622
629 | 0.025 | 0.175 | 0.575 | 0.05 | 0.05 | 0.125 | 0 | 2 | 6980 | 6 | 2385.7862 | 2602.7812 | 10.2558 | 1.37e-08 | 24.5673 | 12.0063 | 4.76e-06 | 0.71764 | 0.71764 | 1 | 1 | 1 | 1 | 19.5867 | 2420.15 | 331.4865 | 1.2749 | 216.9949 | 0 | 0.012 | 0.93434 | -0.945 | 1.6783 | 0.37575 | 0.65125 | 1.6042 | 0.14717 | 9.3663 | 3.2025 | 99.8732 | 40.571 | 7.425 | 5.21 | 667.6 | 36.0197 | 6.215 | 10.7678 | 34.075 | 59.0548 | 47.3 | 19.7005 | 42.975 | 15.4248 | 3.9123 | 6.7903 | 11.825 | 29.3197 | 63.4 | 113.2777 | -25.7875 | 48.7161 | 170.5 | 24.078 | 3.6047
194 | 0 | 0.325 | 0.475 | 0 | 0 | 0.125 | 0.075 | 31 | 94752 | 4 | 2385.3938 | 2599.9838 | 9.9759 | 1.76e-08 | 24.4949 | 15.985 | 6.35e-06 | 0.65408 | 0.65408 | 1 | 1 | 1 | 1 | 19.8305 | 2431.1 | 453.6562 | 1.1731 | 214.59 | 0 | 0.17225 | 0.24824 | -1.1375 | 1.6393 | 0.49725 | 0.71661 | 1.6542 | 0.20474 | 9.5815 | 4.2023 | 97.0932 | 46.3026 | 7.875 | 5.7541 | 674.165 | 45.1501 | 8.0925 | 11.6625 | 43.55 | 62.7622 | 54.025 | 32.0051 | 41.625 | 17.7365 | 5.2489 | 7.5645 | 6.5 | 9.3675 | 84.175 | 121.3091 | -38.8375 | 55.9708 | 181 | 38.6523 | 3.3503
873 | 0.25 | 0.075 | 0.5 | 0 | 0 | 0.1 | 0.075 | 15 | 73592 | 5 | 2385.2732 | 2561.5221 | 8.9892 | 2.71e-07 | 24.6728 | 15.7376 | 6.68e-06 | 0.7151 | 0.7151 | 1 | 1 | 1 | 1 | 23.4355 | 2357.1 | 519.1269 | 1.3119 | 176.2489 | 0 | -1.3377 | 2.4128 | -1.7625 | 2.61 | 0.45975 | 0.66355 | 1.6342 | 0.21003 | 8.977 | 4.4173 | 94.1234 | 45.0896 | 7.275 | 5.6169 | 673.4175 | 42.2534 | 8.3925 | 12.0983 | 46.8 | 67.5182 | 52.5 | 32.1807 | 40.575 | 17.2755 | 4.5664 | 6.6134 | 32.25 | 52.6516 | 44.175 | 74.3633 | -5.9625 | 32.7333 | 167.75 | 49.623 | 3.1952
640 | 0.1 | 0.225 | 0.425 | 0.05 | 0 | 0.2 | 0 | 28 | 91118 | 5 | 2385.2696 | 2608.4704 | 10.275 | 2.07e-08 | 24.6334 | 10.3214 | 3.94e-06 | 0.56246 | 0.56246 | 1 | 1 | 1 | 1 | 17.772 | 2383.825 | 434.1513 | 1.4012 | 223.2008 | 0 | -0.37475 | 1.7389 | -1.57 | 2.1348 | 0.55575 | 0.71856 | 1.6087 | 0.13478 | 9.307 | 3.9579 | 96.7212 | 46.2096 | 7.75 | 5.638 | 675.89 | 43.1571 | 9.4175 | 12.1645 | 51.8 | 66.9613 | 50.925 | 19.5747 | 41.5 | 17.7088 | 5.7264 | 7.4278 | 22.05 | 40.8405 | 83.775 | 117.9927 | -30.8625 | 53.0149 | 170.75 | 27.2385 | 3.353
754 | 0.175 | 0.1 | 0.55 | 0.025 | 0.025 | 0.125 | 0 | 2 | 469 | 6 | 2384.7766 | 2582.5084 | 9.2208 | 1.75e-08 | 24.6692 | 12.6635 | 5.24e-06 | 0.68503 | 0.68503 | 1 | 1 | 1 | 1 | 20.2597 | 2343.775 | 409.1521 | 1.3085 | 197.7318 | 0 | -0.88275 | 2.1434 | -1.4912 | 2.3737 | 0.43125 | 0.65985 | 1.5865 | 0.10899 | 8.781 | 3.4998 | 94.049 | 41.0134 | 6.925 | 5.0219 | 667.73 | 35.6798 | 7.66 | 11.7072 | 42.6 | 65.157 | 45.675 | 15.6627 | 40.675 | 15.7327 | 4.3389 | 6.664 | 26.15 | 47.7428 | 51.025 | 90.8478 | -12.4375 | 39.577 | 162.25 | 29.5371 | 3.5523
846 | 0.225 | 0.075 | 0.575 | 0 | 0 | 0.075 | 0.05 | 15 | 69153 | 5 | 2383.9964 | 2543.1383 | 8.6311 | 2.53e-07 | 24.6399 | 17.2031 | 7.34e-06 | 0.73196 | 0.73196 | 1 | 1 | 1 | 1 | 25.0361 | 2340.2 | 468.1633 | 1.1921 | 159.1419 | 0 | -1.2 | 2.3264 | -1.6125 | 2.5335 | 0.42525 | 0.65055 | 1.6193 | 0.1736 | 8.6098 | 3.8443 | 90.7749 | 39.7338 | 6.575 | 4.8677 | 667.58 | 36.8109 | 7.74 | 11.8265 | 43.125 | 65.9466 | 48.5 | 27.0638 | 39.425 | 15.3067 | 4.2309 | 6.4951 | 29.175 | 50.8217 | 41.7 | 74.1445 | -6.2625 | 32.6221 | 165 | 42.8952 | 3.4021
549 | 0.125 | 0.225 | 0.4 | 0.05 | 0 | 0.15 | 0.05 | 5 | 18387 | 6 | 2383.8905 | 2611.4148 | 9.6478 | 2.15e-08 | 24.5956 | 14.7224 | 5.94e-06 | 0.60017 | 0.60017 | 1 | 1 | 1 | 1 | 19.9959 | 2383.85 | 484.6909 | 1.5462 | 227.5243 | 0 | -0.5125 | 1.9133 | -1.72 | 2.228 | 0.59025 | 0.72416 | 1.6502 | 0.21021 | 9.3353 | 4.2983 | 95.7397 | 47.1002 | 7.775 | 5.7554 | 676.5075 | 43.9995 | 10.07 | 12.3405 | 55.475 | 68.0426 | 55.675 | 30.7753 | 41.075 | 18.0588 | 6.0619 | 7.4646 | 25.125 | 43.6017 | 86.25 | 117.2454 | -30.5625 | 53.2222 | 174.75 | 41.7724 | 3.1388
533 | 0 | 0.25 | 0.575 | 0 | 0.025 | 0.05 | 0.1 | 13 | 67106 | 5 | 2383.4507 | 2612.5881 | 10.0166 | 1.49e-08 | 24.4543 | 21.7548 | 8.71e-06 | 0.72293 | 0.72293 | 1 | 1 | 1 | 1 | 24.8131 | 2450.65 | 430.173 | 1.137 | 229.1374 | 0 | 0.1325 | 0.2295 | -0.875 | 1.5155 | 0.3825 | 0.66251 | 1.671 | 0.236 | 9.5455 | 3.9741 | 98.0502 | 42.5604 | 7.525 | 5.4908 | 669.195 | 41.1357 | 6.225 | 10.782 | 33.5 | 58.0237 | 53.9 | 36.469 | 42.175 | 16.2402 | 4.0376 | 6.9934 | 5 | 8.6603 | 64.75 | 112.1503 | -29.875 | 51.745 | 181.5 | 44.5842 | 3.3673
628 | 0.1 | 0.225 | 0.475 | 0.025 | 0 | 0.1 | 0.075 | 5 | 48897 | 6 | 2383.4456 | 2595.2828 | 9.3884 | 3.02e-07 | 24.5412 | 16.9156 | 6.95e-06 | 0.64998 | 0.64998 | 1 | 1 | 1 | 1 | 21.6482 | 2397.05 | 477.5572 | 1.4362 | 211.8372 | 0 | -0.40325 | 1.7231 | -1.4788 | 2.1219 | 0.519 | 0.70838 | 1.6618 | 0.22115 | 9.2592 | 4.2063 | 94.6607 | 44.627 | 7.45 | 5.5315 | 673.0375 | 42.6709 | 8.815 | 12.0183 | 48.325 | 65.9448 | 55 | 33.6407 | 40.75 | 17.1183 | 5.3512 | 7.3278 | 19.425 | 38.7452 | 75.975 | 112.8482 | -28.275 | 51.921 | 176.75 | 44.5751 | 3.2136
294 | 0.2 | 0.075 | 0.525 | 0 | 0.025 | 0.1 | 0.075 | 6 | 54315 | 6 | 2383.4137 | 2583.2395 | 9.5979 | 1.66e-08 | 24.6625 | 14.6243 | 6.09e-06 | 0.71249 | 0.71249 | 1 | 1 | 1 | 1 | 22.939 | 2391.45 | 495.2922 | 1.3712 | 199.8258 | 0 | -1.0622 | 2.2282 | -1.4625 | 2.4454 | 0.39075 | 0.63542 | 1.6298 | 0.21557 | 9.299 | 4.3452 | 98.5149 | 45.6594 | 7.65 | 5.8204 | 673.2425 | 42.3268 | 7.0875 | 11.5113 | 39.45 | 64.1264 | 52 | 32.3983 | 42.3 | 17.4043 | 3.8954 | 6.3569 | 26.1 | 48.7298 | 39.225 | 73.8422 | -6.5625 | 32.5077 | 169.25 | 48.7538 | 3.2548
833 | 0.075 | 0.225 | 0.5 | 0 | 0 | 0.175 | 0.025 | 15 | 68675 | 5 | 2383.0907 | 2591.9336 | 10.2256 | 1.83e-08 | 24.6142 | 11.9179 | 4.63e-06 | 0.62705 | 0.62705 | 1 | 1 | 1 | 1 | 17.9288 | 2406.875 | 435.7284 | 1.2737 | 208.8429 | 0 | -0.294 | 1.5013 | -1.2375 | 1.9811 | 0.44775 | 0.68487 | 1.6038 | 0.12903 | 9.3923 | 4.0255 | 97.7672 | 45.6947 | 7.75 | 5.6954 | 674.3375 | 43.9552 | 7.56 | 11.5516 | 41.175 | 62.9714 | 48.975 | 21.1394 | 41.95 | 17.4785 | 4.6404 | 7.1179 | 13.725 | 32.1916 | 65.7 | 107.2931 | -25.9875 | 50.4827 | 172 | 30.5941 | 3.512
939 | 0.175 | 0.05 | 0.425 | 0.025 | 0.1 | 0.225 | 0 | 2 | 6175 | 6 | 2383.0578 | 2627.3638 | 10.4284 | 1.97e-08 | 24.8572 | 11.2227 | 4.82e-06 | 0.67791 | 0.67791 | 1 | 1 | 1 | 1 | 17.0567 | 2407.825 | 444.8819 | 1.4766 | 244.306 | 0 | -0.90925 | 2.129 | -1.3162 | 2.348 | 0.35475 | 0.61522 | 1.5525 | 0.13232 | 10.0675 | 4.2381 | 111.3704 | 50.7833 | 9.3 | 6.5353 | 679.16 | 44.43 | 6.415 | 11.1167 | 35.9 | 62.2382 | 47.725 | 17.5071 | 47.1 | 19.2013 | 3.5313 | 6.1419 | 25.15 | 48.0695 | 38.075 | 77.8018 | -6.4625 | 31.0686 | 161.25 | 34.7985 | 3.3787
362 | 0.05 | 0.25 | 0.55 | 0.05 | 0 | 0.05 | 0.05 | 5 | 17979 | 6 | 2381.9577 | 2568.5814 | 8.9027 | 2.6e-07 | 24.4528 | 20.9423 | 8.59e-06 | 0.66661 | 0.66661 | 1 | 1 | 1 | 1 | 23.8585 | 2376.35 | 404.0581 | 1.2745 | 186.6237 | 0 | -0.086 | 1.2829 | -1.3575 | 1.9198 | 0.525 | 0.71615 | 1.6655 | 0.20292 | 8.771 | 3.3765 | 89.2642 | 36.4679 | 6.45 | 4.3643 | 665.085 | 34.261 | 8.735 | 11.9081 | 47.8 | 65.1971 | 52.35 | 30.9326 | 38.85 | 14.1466 | 5.4591 | 7.4618 | 16.4 | 33.7452 | 85.3 | 121.8664 | -34.45 | 54.0932 | 176 | 37.0675 | 3.362
124 | 0 | 0.25 | 0.525 | 0.05 | 0.025 | 0.125 | 0.025 | 3 | 11358 | 6 | 2381.4009 | 2602.1787 | 10.3113 | 1.68e-08 | 24.5078 | 14.5361 | 5.64e-06 | 0.65665 | 0.65665 | 1 | 1 | 1 | 1 | 19.5835 | 2427.575 | 373.1745 | 1.279 | 220.7778 | 0 | 0.1895 | 0.31511 | -1.0575 | 1.6156 | 0.456 | 0.69666 | 1.6345 | 0.18071 | 9.432 | 3.5322 | 97.9857 | 42.1155 | 7.5 | 5.3057 | 670.13 | 39.4722 | 7.43 | 11.3507 | 40.45 | 61.7968 | 51.1 | 26.1685 | 42.15 | 16.0928 | 4.7881 | 7.3177 | 10.25 | 23.3707 | 80.35 | 123.2125 | -35.05 | 53.6393 | 176.25 | 29.2991 | 3.4491
915 | 0.175 | 0.075 | 0.6 | 0 | 0.025 | 0 | 0.125 | 20 | 83070 | 5 | 2381.2578 | 2565.0226 | 9.3677 | 1.51e-08 | 24.5447 | 34.6298 | 1.44e-05 | 0.75027 | 0.75027 | 1 | 1 | 1 | 1 | 35.7639 | 2404.925 | 496.5557 | 1.1579 | 183.7648 | 0 | -0.9245 | 2.1165 | -1.3125 | 2.3444 | 0.35625 | 0.618 | 1.6792 | 0.26243 | 9.1267 | 4.2264 | 95.3832 | 41.2027 | 7.025 | 5.3315 | 668.08 | 38.6158 | 6.435 | 11.1491 | 35.775 | 62.0357 | 54.9 | 40.2429 | 41.225 | 15.7345 | 3.5599 | 6.1975 | 23.025 | 46.3403 | 36.75 | 73.4553 | -6.8625 | 32.3902 | 174.75 | 56.1688 | 3.1831
854 | 0.125 | 0.1 | 0.525 | 0.1 | 0.075 | 0.075 | 0 | 2 | 791 | 6 | 2381.0243 | 2597.8261 | 9.5398 | 1.74e-08 | 24.6076 | 14.8333 | 6.09e-06 | 0.69882 | 0.69882 | 1 | 1 | 1 | 1 | 22.6196 | 2355.975 | 357.4616 | 1.4473 | 216.8018 | 0 | -0.52175 | 1.9186 | -1.465 | 2.2161 | 0.4725 | 0.68189 | 1.6215 | 0.19733 | 8.9398 | 3.0637 | 96.4062 | 39.3582 | 7 | 4.858 | 664.685 | 29.0443 | 8.1625 | 11.7731 | 45.675 | 65.8986 | 49.575 | 25.0578 | 41.65 | 15.0359 | 4.7936 | 6.9389 | 27.875 | 47.5038 | 69.475 | 113.3175 | -20.8 | 45.6575 | 165.25 | 33.6888 | 3.3333
498 | 0.075 | 0.225 | 0.525 | 0 | 0 | 0.125 | 0.05 | 15 | 71752 | 5 | 2379.9503 | 2583.9056 | 9.6324 | 1.77e-08 | 24.5646 | 15.0235 | 6.07e-06 | 0.68395 | 0.68395 | 1 | 1 | 1 | 1 | 19.9511 | 2403.5 | 443.9821 | 1.2779 | 203.9553 | 0 | -0.294 | 1.5013 | -1.2375 | 1.9811 | 0.44775 | 0.68487 | 1.6278 | 0.17272 | 9.2553 | 3.9998 | 95.6384 | 43.8556 | 7.425 | 5.4721 | 671.84 | 42.3255 | 7.56 | 11.5516 | 41.175 | 62.9714 | 50.5 | 27.2259 | 41.175 | 16.8046 | 4.6404 | 7.1179 | 13.725 | 32.1916 | 65.7 | 107.2931 | -25.9875 | 50.4827 | 174 | 37 | 3.4455
151 | 0.225 | 0.15 | 0.3 | 0.025 | 0 | 0.3 | 0 | 28 | 90117 | 5 | 2379.8865 | 2623.0512 | 10.3687 | 2.17e-08 | 24.8304 | 9.609 | 3.84e-06 | 0.57203 | 0.57203 | 1 | 1 | 1 | 1 | 17.852 | 2375.575 | 522.6925 | 1.4348 | 243.1647 | 0 | -1.1318 | 2.3717 | -1.9663 | 2.5307 | 0.57675 | 0.70782 | 1.575 | 0.10564 | 9.75 | 4.7848 | 102.9669 | 54.2687 | 9 | 6.5612 | 686.9025 | 48.8138 | 10.21 | 12.512 | 56.65 | 69.4926 | 52.05 | 16.7107 | 43.65 | 20.7371 | 5.8174 | 7.1722 | 33.3 | 51.2909 | 68.925 | 99.7513 | -17.8125 | 46.0973 | 165.5 | 34.1284 | 3.1796
932 | 0 | 0.325 | 0.425 | 0.05 | 0 | 0.2 | 0 | 57 | 96049 | 4 | 2379.7777 | 2588.0678 | 10.8843 | 1.93e-08 | 24.553 | 11.3592 | 4.12e-06 | 0.51877 | 0.51877 | 1 | 1 | 1 | 1 | 17.4745 | 2408.025 | 398.8887 | 1.2006 | 208.2901 | 0 | 0.22925 | 0.32205 | -1.32 | 1.7044 | 0.57075 | 0.73694 | 1.6178 | 0.13288 | 9.468 | 3.7882 | 97.0287 | 45.8926 | 7.85 | 5.5792 | 675.1 | 43.5333 | 9.2975 | 12.0042 | 50.5 | 65.2035 | 51.225 | 19.4891 | 41.6 | 17.6009 | 5.9994 | 7.7489 | 11.75 | 23.3064 | 99.775 | 129.2806 | -44.0125 | 56.9174 | 175.75 | 18.9588 | 3.4309
172 | 0.3 | 0 | 0.4 | 0 | 0.05 | 0.225 | 0.025 | 14 | 68434 | 5 | 2379.1633 | 2594.4614 | 9.744 | 2.58e-07 | 24.9001 | 12.2355 | 5.33e-06 | 0.65033 | 0.65033 | 1 | 1 | 1 | 1 | 18.2074 | 2367.225 | 524.601 | 1.3053 | 215.2982 | 0 | -1.653 | 2.525 | -1.8 | 2.7495 | 0.414 | 0.6324 | 1.5635 | 0.1447 | 9.671 | 4.7352 | 105.7567 | 52.5406 | 8.875 | 6.5924 | 681.88 | 46.3087 | 7.83 | 11.9605 | 44.1 | 67.3639 | 49.45 | 21.8483 | 44.875 | 19.974 | 4.0261 | 6.15 | 36.9 | 56.3657 | 29.7 | 45.3675 | 3.6 | 5.4991 | 159.25 | 42.8595 | 3.2204
248 | 0.125 | 0.15 | 0.525 | 0.05 | 0.025 | 0.125 | 0 | 2 | 6517 | 6 | 2378.9863 | 2591.5841 | 9.5613 | 1.82e-08 | 24.6131 | 13.1359 | 5.26e-06 | 0.65475 | 0.65475 | 1 | 1 | 1 | 1 | 19.8818 | 2359.525 | 394.0016 | 1.3847 | 212.5978 | 0 | -0.55225 | 1.8966 | -1.4575 | 2.2089 | 0.4755 | 0.68639 | 1.605 | 0.1405 | 8.9023 | 3.4239 | 94.2788 | 40.8457 | 7 | 4.99 | 668.14 | 35.8303 | 8.2025 | 11.8285 | 45.425 | 65.5526 | 47.875 | 19.418 | 40.75 | 15.676 | 4.8506 | 7.0268 | 23.625 | 44.0935 | 66.825 | 108.1152 | -21.6 | 47.2132 | 166.25 | 28.8693 | 3.4726
126 | 0.15 | 0.075 | 0.55 | 0.05 | 0.075 | 0.1 | 0 | 2 | 218 | 6 | 2378.7881 | 2589.1164 | 9.4777 | 1.79e-08 | 24.6793 | 13.6273 | 5.73e-06 | 0.70055 | 0.70055 | 1 | 1 | 1 | 1 | 21.3256 | 2356.125 | 377.3116 | 1.382 | 210.3283 | 0 | -0.72975 | 2.0267 | -1.345 | 2.275 | 0.39525 | 0.64269 | 1.5888 | 0.15463 | 9.02 | 3.3291 | 98.3782 | 41.61 | 7.275 | 5.2249 | 665.995 | 32.4747 | 6.9875 | 11.3533 | 39.05 | 63.476 | 46.175 | 19.5383 | 42.375 | 15.8456 | 3.9748 | 6.4841 | 25.2 | 47.0697 | 49.875 | 94.2386 | -12.3375 | 38.419 | 161.75 | 31.9286 | 3.503
56 | 0.1 | 0.2 | 0.55 | 0.05 | 0 | 0.1 | 0 | 28 | 92207 | 5 | 2378.1744 | 2567.5839 | 8.9588 | 1.89e-08 | 24.5485 | 16.8548 | 6.82e-06 | 0.65699 | 0.65699 | 1 | 1 | 1 | 1 | 20.7319 | 2344 | 377.2038 | 1.261 | 189.4094 | 0 | -0.388 | 1.734 | -1.4825 | 2.1256 | 0.5175 | 0.7063 | 1.618 | 0.12998 | 8.5605 | 3.0868 | 88.9659 | 36.2651 | 6.35 | 4.2341 | 665.03 | 32.7926 | 8.795 | 11.9921 | 48.45 | 66.1116 | 47.6 | 18.9721 | 38.75 | 14.0815 | 5.3226 | 7.2879 | 21.55 | 40.9847 | 77.3 | 115.2745 | -27.875 | 51.2742 | 168 | 25.4165 | 3.5294
218 | 0.05 | 0.3 | 0.35 | 0.1 | 0 | 0.2 | 0 | 28 | 90692 | 5 | 2377.6654 | 2609.4797 | 10.5681 | 2.17e-08 | 24.5643 | 11.069 | 4.09e-06 | 0.52631 | 0.52631 | 1 | 1 | 1 | 1 | 18.8026 | 2389.05 | 426.4823 | 1.4306 | 231.8143 | 0 | -0.0025 | 1.3161 | -1.715 | 1.9662 | 0.675 | 0.74696 | 1.642 | 0.17901 | 9.4075 | 3.9071 | 95.978 | 46.6 | 7.85 | 5.5882 | 677.075 | 43.0633 | 11.185 | 12.3709 | 61.45 | 67.9945 | 55.4 | 24.2475 | 41.15 | 17.8921 | 7.0172 | 7.7811 | 22.65 | 38.2874 | 113.85 | 131.8595 | -45.6 | 57.2987 | 176 | 26.7208 | 3.1769
407 | 0.25 | 0.075 | 0.525 | 0 | 0 | 0.05 | 0.1 | 15 | 68727 | 5 | 2377.3884 | 2542.3944 | 8.8387 | 2.76e-07 | 24.6223 | 20.0132 | 8.46e-06 | 0.70701 | 0.70701 | 1 | 1 | 1 | 1 | 27.7772 | 2353.725 | 525.7544 | 1.2592 | 165.006 | 0 | -1.3377 | 2.4128 | -1.7625 | 2.61 | 0.45975 | 0.66355 | 1.6583 | 0.23629 | 8.84 | 4.381 | 91.9946 | 43.0448 | 6.95 | 5.3617 | 670.92 | 40.4986 | 8.3925 | 12.0983 | 46.8 | 67.5182 | 54.025 | 36.3211 | 39.8 | 16.5291 | 4.5664 | 6.6134 | 32.25 | 52.6516 | 44.175 | 74.3633 | -5.9625 | 32.7333 | 169.75 | 53.967 | 3.1421
710 | 0 | 0.325 | 0.45 | 0.05 | 0 | 0.15 | 0.025 | 16 | 76537 | 5 | 2377.3244 | 2582.9638 | 10.0975 | 2.04e-08 | 24.5025 | 14.3257 | 5.49e-06 | 0.58072 | 0.58072 | 1 | 1 | 1 | 1 | 18.7983 | 2404.65 | 407.8981 | 1.2512 | 205.6395 | 0 | 0.22925 | 0.32205 | -1.32 | 1.7044 | 0.57075 | 0.73694 | 1.6418 | 0.17369 | 9.331 | 3.7636 | 94.8999 | 44.026 | 7.525 | 5.3572 | 672.6025 | 41.9327 | 9.2975 | 12.0042 | 50.5 | 65.2035 | 52.75 | 25.8329 | 40.825 | 16.9158 | 5.9994 | 7.7489 | 11.75 | 23.3064 | 99.775 | 129.2806 | -44.0125 | 56.9174 | 177.75 | 27.8826 | 3.3697
969 | 0 | 0.35 | 0.425 | 0.05 | 0 | 0.1 | 0.075 | 16 | 75090 | 5 | 2376.0563 | 2591.2622 | 9.6324 | 2.95e-07 | 24.4431 | 18.3986 | 7.35e-06 | 0.5911 | 0.5911 | 1 | 1 | 1 | 1 | 21.2111 | 2410.725 | 453.1351 | 1.3054 | 215.2059 | 0 | 0.2425 | 0.32325 | -1.4075 | 1.7241 | 0.609 | 0.74598 | 1.6855 | 0.23023 | 9.3995 | 4.08 | 93.9952 | 44.8438 | 7.575 | 5.4676 | 673.0225 | 42.9307 | 9.92 | 12.1506 | 53.85 | 65.9608 | 57.575 | 34.8159 | 40.425 | 17.2393 | 6.4032 | 7.8459 | 12.25 | 23.2634 | 106.25 | 130.6005 | -47 | 57.6602 | 183 | 40.0749 | 3.1785
331 | 0.1 | 0.25 | 0.35 | 0.025 | 0 | 0.25 | 0.025 | 5 | 42387 | 6 | 2375.4382 | 2627.6819 | 11.0071 | 2.15e-08 | 24.6818 | 8.599 | 3.24e-06 | 0.53534 | 0.53534 | 1 | 1 | 1 | 1 | 17.8245 | 2416.625 | 487.7845 | 1.4753 | 252.2436 | 0 | -0.39 | 1.7282 | -1.5662 | 2.1313 | 0.55725 | 0.72053 | 1.6095 | 0.15898 | 9.8758 | 4.5502 | 102.2716 | 51.9642 | 8.8 | 6.349 | 683.4475 | 48.5841 | 9.4375 | 12.1892 | 51.675 | 66.8028 | 53.725 | 23.7308 | 43.45 | 19.8582 | 5.7549 | 7.4655 | 19.925 | 38.6202 | 82.45 | 115.6977 | -31.2625 | 53.6183 | 174 | 34.2637 | 3.2387
619 | 0.275 | 0.075 | 0.35 | 0.025 | 0.025 | 0.25 | 0 | 2 | 8507 | 6 | 2375.1872 | 2610.5601 | 9.8264 | 1.97e-08 | 24.8538 | 10.6472 | 4.43e-06 | 0.6259 | 0.6259 | 1 | 1 | 1 | 1 | 17.9087 | 2344.55 | 511.3436 | 1.4477 | 235.3729 | 0 | -1.447 | 2.5117 | -2.0038 | 2.6715 | 0.531 | 0.68654 | 1.5673 | 0.11214 | 9.4455 | 4.6035 | 101.5997 | 52.3031 | 8.575 | 6.3831 | 682.0425 | 45.9091 | 9.6475 | 12.4611 | 53.95 | 69.7252 | 49.925 | 16.844 | 43.225 | 19.9668 | 5.2771 | 6.8466 | 37.95 | 55.0082 | 54.45 | 84.8242 | -8.25 | 36.1989 | 160.25 | 36.1585 | 3.2098
395 | 0.05 | 0.275 | 0.45 | 0.1 | 0 | 0.125 | 0 | 28 | 92563 | 5 | 2374.5886 | 2579.7362 | 9.4122 | 1.99e-08 | 24.5012 | 15.55 | 6.1e-06 | 0.62135 | 0.62135 | 1 | 1 | 1 | 1 | 19.7062 | 2362.725 | 382.9574 | 1.3543 | 205.1476 | 0 | -0.01575 | 1.3134 | -1.6275 | 1.9627 | 0.63675 | 0.74135 | 1.6487 | 0.1751 | 8.863 | 3.2914 | 90.4239 | 39.3628 | 6.8 | 4.6271 | 668.9375 | 36.1279 | 10.5625 | 12.2914 | 58.1 | 67.6376 | 52.85 | 24.4147 | 39.2 | 15.2319 | 6.6134 | 7.7155 | 22.15 | 38.449 | 107.375 | 130.9287 | -42.6125 | 56.4772 | 174 | 25.7682 | 3.2923
664 | 0.15 | 0.125 | 0.5 | 0 | 0.025 | 0.2 | 0 | 27 | 87979 | 5 | 2373.623 | 2589.8499 | 9.9032 | 1.69e-08 | 24.7272 | 10.0047 | 4.11e-06 | 0.69278 | 0.69278 | 1 | 1 | 1 | 1 | 17.3382 | 2386.675 | 435.8992 | 1.3052 | 216.2269 | 0 | -0.76025 | 2.0028 | -1.3375 | 2.2677 | 0.39825 | 0.64782 | 1.5673 | 0.061886 | 9.3865 | 4.0241 | 100.653 | 46.8812 | 7.975 | 5.8927 | 674.895 | 43.1297 | 7.0275 | 11.4148 | 38.8 | 63.0905 | 46.025 | 12.0385 | 43.075 | 17.8653 | 4.0319 | 6.5852 | 20.95 | 43.3641 | 47.225 | 87.3217 | -13.1375 | 40.4232 | 164.25 | 28.0969 | 3.5687
950 | 0.025 | 0.3 | 0.525 | 0.075 | 0 | 0 | 0.075 | 19 | 82345 | 5 | 2373.4207 | 2558.3214 | 8.7759 | 2.32e-07 | 24.3676 | 33.8461 | 1.36e-05 | 0.61068 | 0.61068 | 1 | 1 | 1 | 1 | 27.2775 | 2368.5 | 411.8398 | 1.1802 | 184.9006 | 0 | 0.10675 | 0.96403 | -1.4737 | 1.8445 | 0.60375 | 0.73989 | 1.7065 | 0.23634 | 8.6535 | 3.3131 | 86.2392 | 33.9916 | 6.175 | 3.949 | 663.165 | 31.6135 | 9.93 | 12.1651 | 54.3 | 66.5403 | 56.225 | 36.4969 | 37.675 | 13.3011 | 6.3064 | 7.7383 | 16.95 | 32.2149 | 103.575 | 130.1628 | -43.3125 | 56.702 | 180.5 | 41.83 | 3.2103
759 | 0 | 0.25 | 0.575 | 0.05 | 0.025 | 0.025 | 0.075 | 3 | 10671 | 6 | 2373.3551 | 2590.5508 | 9.5743 | 1.65e-08 | 24.412 | 26.0359 | 1.04e-05 | 0.68417 | 0.68417 | 1 | 1 | 1 | 1 | 26.5589 | 2420.825 | 392.4764 | 1.1933 | 217.1958 | 0 | 0.1895 | 0.31511 | -1.0575 | 1.6156 | 0.456 | 0.69666 | 1.6825 | 0.23435 | 9.158 | 3.4711 | 93.728 | 37.9093 | 6.85 | 4.7568 | 665.135 | 34.9618 | 7.43 | 11.3507 | 40.45 | 61.7968 | 54.15 | 35.4391 | 40.6 | 14.5667 | 4.7881 | 7.3177 | 10.25 | 23.3707 | 80.35 | 123.2125 | -35.05 | 53.6393 | 180.25 | 41.0175 | 3.3287
541 | 0.125 | 0.075 | 0.625 | 0.05 | 0.075 | 0 | 0.05 | 4 | 14578 | 6 | 2373.0517 | 2558.6692 | 9.3449 | 1.71e-08 | 24.5596 | 33.6083 | 1.39e-05 | 0.71052 | 0.71052 | 1 | 1 | 1 | 1 | 32.7568 | 2369.6 | 380.2227 | 1.2418 | 185.6175 | 0 | -0.592 | 1.879 | -1.195 | 2.158 | 0.36075 | 0.62572 | 1.6382 | 0.22442 | 8.8477 | 3.1573 | 95.2465 | 36.6527 | 6.65 | 4.6236 | 660.8325 | 26.0652 | 6.335 | 10.98 | 35.375 | 61.3391 | 49.075 | 31.3906 | 41.3 | 13.9968 | 3.6393 | 6.3321 | 22.125 | 44.5293 | 47.4 | 94.2159 | -12.6375 | 38.2743 | 167.25 | 43.3582 | 3.408
413 | 0.175 | 0.15 | 0.375 | 0.05 | 0.025 | 0.225 | 0 | 2 | 5192 | 6 | 2372.8569 | 2624.396 | 10.231 | 2.04e-08 | 24.736 | 9.7039 | 3.87e-06 | 0.60621 | 0.60621 | 1 | 1 | 1 | 1 | 17.8675 | 2373.075 | 469.1709 | 1.535 | 251.5392 | 0 | -0.82775 | 2.176 | -1.7575 | 2.3906 | 0.5445 | 0.70425 | 1.592 | 0.1445 | 9.5068 | 4.2794 | 100.8313 | 49.8402 | 8.35 | 6.1096 | 679.365 | 44.5632 | 9.5075 | 12.2826 | 52.775 | 68.2336 | 51.275 | 19.906 | 43 | 19.0329 | 5.5216 | 7.1708 | 29.775 | 48.706 | 71.775 | 107.2048 | -21 | 47.5589 | 166.25 | 33.218 | 3.2423
393 | 0.125 | 0.2 | 0.45 | 0.025 | 0 | 0.2 | 0 | 28 | 91071 | 5 | 2372.4386 | 2589.8408 | 10.0439 | 2.06e-08 | 24.6671 | 10.2288 | 3.99e-06 | 0.58124 | 0.58124 | 1 | 1 | 1 | 1 | 17.563 | 2374.125 | 440.8827 | 1.3553 | 217.4023 | 0 | -0.55425 | 1.8912 | -1.5413 | 2.2153 | 0.51525 | 0.7034 | 1.5925 | 0.10205 | 9.226 | 3.9968 | 96.5682 | 46.2918 | 7.7 | 5.6622 | 675.2825 | 43.1999 | 8.845 | 12.0598 | 48.65 | 66.3967 | 48.8 | 16.2592 | 41.45 | 17.7355 | 5.2829 | 7.2391 | 22 | 41.9851 | 71.975 | 109.062 | -24.9875 | 50.1745 | 168 | 27.1293 | 3.4426
683 | 0.125 | 0.1 | 0.6 | 0.025 | 0.05 | 0 | 0.1 | 4 | 12485 | 6 | 2372.429 | 2572.7169 | 9.6898 | 1.57e-08 | 24.5268 | 34.2221 | 1.39e-05 | 0.7249 | 0.7249 | 1 | 1 | 1 | 1 | 33.3444 | 2405.125 | 449.0047 | 1.269 | 200.288 | 0 | -0.60725 | 1.8673 | -1.1912 | 2.1538 | 0.36225 | 0.62844 | 1.6705 | 0.25626 | 9.161 | 3.863 | 96.5284 | 40.1236 | 7.05 | 5.1863 | 665.7325 | 35.1841 | 6.355 | 11.013 | 35.25 | 61.1325 | 53.6 | 38.124 | 41.7 | 15.2974 | 3.6678 | 6.3856 | 20 | 42.5059 | 46.075 | 90.796 | -13.0375 | 39.2919 | 174 | 51.7107 | 3.2463
584 | 0 | 0.275 | 0.475 | 0.025 | 0.025 | 0.15 | 0.05 | 3 | 11408 | 6 | 2372.3386 | 2616.895 | 10.8118 | 1.79e-08 | 24.5335 | 12.7823 | 4.88e-06 | 0.62627 | 0.62627 | 1 | 1 | 1 | 1 | 19.0239 | 2446.875 | 421.7991 | 1.3274 | 244.5565 | 0 | 0.17425 | 0.28173 | -1.0537 | 1.6098 | 0.4575 | 0.6989 | 1.6378 | 0.19822 | 9.7988 | 4.0347 | 101.3349 | 46.6131 | 8.2 | 5.8873 | 674.965 | 44.4796 | 7.45 | 11.3807 | 40.325 | 61.6021 | 53.125 | 29.3906 | 43.3 | 17.7739 | 4.8167 | 7.3596 | 8.125 | 17.8776 | 79.025 | 120.979 | -35.45 | 54.2049 | 178.75 | 35.2978 | 3.3647
450 | 0.025 | 0.275 | 0.525 | 0.05 | 0 | 0.125 | 0 | 28 | 92524 | 5 | 2372.1489 | 2560.1936 | 9.5416 | 1.88e-08 | 24.5106 | 15.8966 | 6.21e-06 | 0.62826 | 0.62826 | 1 | 1 | 1 | 1 | 19.0741 | 2375.65 | 363.3393 | 1.1952 | 188.0447 | 0 | 0.065 | 0.9471 | -1.295 | 1.805 | 0.52875 | 0.72099 | 1.6222 | 0.12951 | 8.8833 | 3.2053 | 91.3976 | 38.7574 | 6.775 | 4.6286 | 667.16 | 36.1795 | 8.705 | 11.8658 | 47.475 | 64.7325 | 48.6 | 19.1609 | 39.625 | 14.9761 | 5.5274 | 7.5463 | 13.825 | 29.1264 | 89.3 | 124.8399 | -37.7375 | 55.1558 | 172.5 | 20.0935 | 3.5494
990 | 0.15 | 0.175 | 0.55 | 0.025 | 0 | 0 | 0.1 | 19 | 82149 | 5 | 2371.9679 | 2543.8422 | 8.6853 | 2.57e-07 | 24.4867 | 34.5612 | 1.43e-05 | 0.64209 | 0.64209 | 1 | 1 | 1 | 1 | 30.7977 | 2354.575 | 478.8322 | 1.2409 | 171.8743 | 0 | -0.70525 | 2.0343 | -1.6038 | 2.3032 | 0.5115 | 0.69836 | 1.6863 | 0.24261 | 8.6378 | 3.8745 | 87.9759 | 37.6201 | 6.375 | 4.559 | 665.49 | 35.2655 | 8.875 | 12.1012 | 48.975 | 66.844 | 54.825 | 37.6496 | 38.325 | 14.5815 | 5.2146 | 7.1486 | 24.575 | 44.8447 | 67.975 | 104.9873 | -21.7 | 48.141 | 174.75 | 50.8423 | 3.1874
642 | 0.175 | 0.2 | 0.3 | 0.025 | 0 | 0.275 | 0.025 | 5 | 43171 | 6 | 2371.783 | 2630.4432 | 10.755 | 2.23e-08 | 24.7615 | 9.2218 | 3.57e-06 | 0.54425 | 0.54425 | 1 | 1 | 1 | 1 | 18.3936 | 2397.8 | 524.9837 | 1.5276 | 258.6602 | 0 | -0.82975 | 2.171 | -1.8413 | 2.386 | 0.58425 | 0.71702 | 1.601 | 0.16075 | 9.8955 | 4.8191 | 103.1929 | 54.2222 | 9.075 | 6.5665 | 686.7325 | 49.4312 | 10.15 | 12.4383 | 56 | 68.7008 | 54.5 | 23.6823 | 43.725 | 20.722 | 5.9539 | 7.3396 | 28.15 | 47.0189 | 76.925 | 107.9237 | -24.3875 | 50.5401 | 170.75 | 38.4309 | 3.133
811 | 0.2 | 0.175 | 0.325 | 0.025 | 0 | 0.25 | 0.025 | 5 | 42421 | 6 | 2371.1827 | 2617.0008 | 10.3728 | 2.22e-08 | 24.7595 | 9.8577 | 3.87e-06 | 0.55497 | 0.55497 | 1 | 1 | 1 | 1 | 18.4277 | 2378.25 | 522.6507 | 1.5232 | 245.8181 | 0 | -0.98075 | 2.2786 | -1.9038 | 2.4602 | 0.5805 | 0.71245 | 1.6013 | 0.16017 | 9.6532 | 4.7369 | 100.915 | 52.8642 | 8.7 | 6.4156 | 684.2075 | 48.1308 | 10.18 | 12.4752 | 56.325 | 69.0986 | 53.65 | 23.7282 | 42.9 | 20.2124 | 5.8857 | 7.2567 | 30.725 | 49.2686 | 72.925 | 103.9948 | -21.1 | 48.4813 | 168.75 | 39.2548 | 3.1454
425 | 0.05 | 0.3 | 0.4 | 0.05 | 0 | 0.15 | 0.05 | 5 | 18389 | 6 | 2371.0426 | 2600.3847 | 9.9464 | 2.14e-08 | 24.5362 | 14.8721 | 5.85e-06 | 0.57709 | 0.57709 | 1 | 1 | 1 | 1 | 19.6906 | 2402 | 461.5223 | 1.4616 | 229.3422 | 0 | -0.0595 | 1.2899 | -1.5325 | 1.9475 | 0.6015 | 0.73738 | 1.657 | 0.20799 | 9.456 | 4.1818 | 95.9703 | 46.8722 | 7.85 | 5.712 | 675.915 | 44.2862 | 9.98 | 12.2272 | 54.5 | 66.8061 | 55.9 | 30.7 | 41.15 | 17.9813 | 6.2667 | 7.6975 | 17.4 | 33.5401 | 98.25 | 125.8113 | -40.425 | 56.504 | 178.5 | 37.8517 | 3.1932
131 | 0.05 | 0.15 | 0.5 | 0.075 | 0.075 | 0.15 | 0 | 2 | 10516 | 6 | 2370.9594 | 2616.1101 | 10.6064 | 1.42e-08 | 24.6237 | 9.9433 | 3.97e-06 | 0.72426 | 0.72426 | 1 | 1 | 1 | 1 | 18.9487 | 2425.15 | 357.8587 | 1.454 | 245.1507 | 0 | -0.1105 | 1.2827 | -1.0987 | 1.8519 | 0.40875 | 0.66434 | 1.606 | 0.17902 | 9.6873 | 3.4878 | 104.2131 | 44.1647 | 8.1 | 5.7088 | 671.485 | 38.5538 | 6.8475 | 11.1236 | 37.875 | 61.5501 | 49.85 | 22.9516 | 44.55 | 16.7271 | 4.2193 | 6.8721 | 17.025 | 36.7896 | 67.2 | 115.4866 | -25.0875 | 48.2003 | 170 | 29.4958 | 3.4102
53 | 0.2 | 0.075 | 0.425 | 0 | 0.05 | 0.2 | 0.05 | 6 | 56468 | 6 | 2370.2165 | 2616.879 | 10.4012 | 1.83e-08 | 24.7858 | 10.8193 | 4.5e-06 | 0.6774 | 0.6774 | 1 | 1 | 1 | 1 | 18.4721 | 2415.725 | 507.1502 | 1.5013 | 246.6624 | 0 | -1.0622 | 2.2282 | -1.4625 | 2.4454 | 0.39075 | 0.63542 | 1.5933 | 0.19006 | 9.9585 | 4.6608 | 107.1856 | 51.613 | 9 | 6.5651 | 681.345 | 47.1458 | 7.0875 | 11.5113 | 39.45 | 64.1264 | 51.825 | 27.8208 | 45.45 | 19.5959 | 3.8954 | 6.3569 | 26.1 | 48.7298 | 39.225 | 73.8422 | -6.5625 | 32.5077 | 167.25 | 45.3865 | 3.2272
985 | 0.15 | 0.2 | 0.325 | 0 | 0 | 0.325 | 0 | 59 | 97687 | 4 | 2370.0056 | 2621.5351 | 10.8382 | 1.99e-08 | 24.8081 | 8.5706 | 3.39e-06 | 0.61244 | 0.61244 | 1 | 1 | 1 | 1 | 16.7971 | 2417.75 | 503.7156 | 1.337 | 251.5295 | 0 | -0.7205 | 2.0226 | -1.6 | 2.3 | 0.513 | 0.70048 | 1.5645 | 0.052055 | 10.0935 | 4.7531 | 106.3717 | 54.7217 | 9.4 | 6.6701 | 688.2575 | 50.5361 | 8.895 | 12.1269 | 48.85 | 66.68 | 50.775 | 13.0662 | 44.95 | 20.8841 | 5.2432 | 7.1898 | 22.45 | 42.9575 | 66.65 | 102.1965 | -22.1 | 48.8799 | 168.75 | 29.1708 | 3.3235
28 | 0.05 | 0.3 | 0.375 | 0 | 0 | 0.225 | 0.05 | 15 | 72373 | 5 | 2369.7009 | 2621.438 | 11.201 | 2.01e-08 | 24.6271 | 9.4708 | 3.52e-06 | 0.55445 | 0.55445 | 1 | 1 | 1 | 1 | 17.9987 | 2435.2 | 487.5292 | 1.3642 | 251.7371 | 0 | -0.1165 | 1.2604 | -1.35 | 1.9112 | 0.528 | 0.72021 | 1.6215 | 0.1764 | 9.9805 | 4.5877 | 102.4214 | 51.9304 | 8.85 | 6.37 | 682.4725 | 49.4321 | 8.775 | 11.9609 | 47.55 | 64.8556 | 54.125 | 27.1801 | 43.5 | 19.8457 | 5.5162 | 7.5385 | 12.15 | 26.9968 | 82.65 | 117.4024 | -35.25 | 55.2151 | 177.75 | 36.5026 | 3.2841
842 | 0.15 | 0.2 | 0.4 | 0 | 0 | 0.175 | 0.075 | 15 | 74006 | 5 | 2369.521 | 2607.8997 | 10.0528 | 1.97e-08 | 24.657 | 13.0907 | 5.28e-06 | 0.65123 | 0.65123 | 1 | 1 | 1 | 1 | 19.5408 | 2407.625 | 525.0371 | 1.4723 | 238.3787 | 0 | -0.7205 | 2.0226 | -1.6 | 2.3 | 0.513 | 0.70048 | 1.6365 | 0.21085 | 9.6825 | 4.7368 | 99.9851 | 50.8241 | 8.425 | 6.2924 | 680.765 | 47.992 | 8.895 | 12.1269 | 48.85 | 66.68 | 55.35 | 31.9911 | 42.625 | 19.4212 | 5.2432 | 7.1898 | 22.45 | 42.9575 | 66.65 | 102.1965 | -22.1 | 48.8799 | 174.75 | 46.5289 | 3.1572
773 | 0.025 | 0.275 | 0.55 | 0.025 | 0 | 0.1 | 0.025 | 5 | 38547 | 6 | 2369.4471 | 2555.3459 | 9.2748 | 1.78e-08 | 24.4964 | 16.9519 | 6.82e-06 | 0.66091 | 0.66091 | 1 | 1 | 1 | 1 | 20.306 | 2382.125 | 384.433 | 1.1908 | 185.8988 | 0 | 0.0365 | 0.93135 | -1.2038 | 1.7756 | 0.492 | 0.70945 | 1.6298 | 0.15077 | 8.9075 | 3.378 | 91.3938 | 38.9208 | 6.775 | 4.7037 | 666.58 | 36.7587 | 8.1025 | 11.6792 | 44 | 63.4441 | 48.85 | 23.4068 | 39.625 | 15.0295 | 5.1522 | 7.4378 | 11.2 | 25.2668 | 81.5 | 120.348 | -35.15 | 54.433 | 173.75 | 27.8107 | 3.5568
881 | 0.325 | 0 | 0.325 | 0.025 | 0.075 | 0.25 | 0 | 25 | 85427 | 5 | 2369.07 | 2609.5928 | 9.7782 | 2.76e-07 | 24.9647 | 12.5701 | 5.5e-06 | 0.60104 | 0.60104 | 1 | 1 | 1 | 1 | 17.8725 | 2334.425 | 519.8815 | 1.3636 | 240.5228 | 0 | -1.7623 | 2.6065 | -2.0412 | 2.8047 | 0.48525 | 0.66143 | 1.547 | 0.1243 | 9.6635 | 4.7182 | 106.7742 | 54.3549 | 9.175 | 6.6779 | 682.7875 | 45.4606 | 9.085 | 12.3845 | 51.25 | 69.8526 | 49.15 | 17.3357 | 45.175 | 20.688 | 4.7368 | 6.4598 | 42.6 | 58.1188 | 39.975 | 63.4108 | 1.3125 | 17.6885 | 155 | 39.1152 | 3.1536
276 | 0.125 | 0.1 | 0.575 | 0 | 0.05 | 0.05 | 0.1 | 6 | 56842 | 6 | 2368.6554 | 2591.3493 | 10.0714 | 1.56e-08 | 24.5839 | 18.5177 | 7.54e-06 | 0.72571 | 0.72571 | 1 | 1 | 1 | 1 | 26.7548 | 2428.475 | 467.401 | 1.3382 | 222.6939 | 0 | -0.63575 | 1.849 | -1.1 | 2.1249 | 0.3255 | 0.60514 | 1.6515 | 0.24627 | 9.5243 | 4.1904 | 100.8545 | 44.1271 | 7.725 | 5.7835 | 670.3725 | 40.7053 | 5.7525 | 10.6799 | 31.775 | 59.0515 | 53.1 | 36.7252 | 43.275 | 16.7481 | 3.2926 | 6.1446 | 17.375 | 40.3638 | 38.275 | 80.4254 | -10.45 | 36.5626 | 174 | 51.2738 | 3.2768
960 | 0.125 | 0.075 | 0.575 | 0 | 0.075 | 0.1 | 0.05 | 6 | 51191 | 6 | 2368.5377 | 2589.71 | 10.0259 | 1.67e-08 | 24.6753 | 13.9284 | 5.85e-06 | 0.72557 | 0.72557 | 1 | 1 | 1 | 1 | 22.095 | 2416.3 | 424.8691 | 1.3467 | 221.1724 | 0 | -0.649 | 1.8425 | -1.0125 | 2.0961 | 0.28725 | 0.57542 | 1.6002 | 0.19274 | 9.5742 | 3.9285 | 103.8987 | 44.7523 | 8 | 5.8864 | 670.1125 | 39.5637 | 5.13 | 10.2633 | 28.425 | 56.9196 | 48.075 | 27.6843 | 44.45 | 16.9248 | 2.8888 | 5.8078 | 16.875 | 40.4519 | 31.8 | 72.4221 | -7.4625 | 32.1454 | 167.25 | 42.3077 | 3.4789
336 | 0.075 | 0.225 | 0.525 | 0 | 0 | 0.175 | 0 | 59 | 97601 | 4 | 2368.0125 | 2562.9207 | 9.9541 | 1.85e-08 | 24.6213 | 11.7266 | 4.57e-06 | 0.61834 | 0.61834 | 1 | 1 | 1 | 1 | 17.5008 | 2383.25 | 404.5516 | 1.1732 | 194.9083 | 0 | -0.294 | 1.5013 | -1.2375 | 1.9811 | 0.44775 | 0.68487 | 1.5848 | 0.044609 | 9.1252 | 3.7042 | 95.4939 | 43.5685 | 7.375 | 5.3604 | 671.39 | 41.3152 | 7.56 | 11.5516 | 41.175 | 62.9714 | 45.9 | 11.2557 | 41.125 | 16.7081 | 4.6404 | 7.1179 | 13.725 | 32.1916 | 65.7 | 107.2931 | -25.9875 | 50.4827 | 168.5 | 21.1601 | 3.671
598 | 0.15 | 0.225 | 0.3 | 0.05 | 0 | 0.275 | 0 | 28 | 91660 | 5 | 2366.8134 | 2626.3013 | 10.745 | 2.28e-08 | 24.7351 | 8.537 | 3.25e-06 | 0.514 | 0.514 | 1 | 1 | 1 | 1 | 18.1715 | 2383.875 | 493.0423 | 1.4862 | 259.4879 | 0 | -0.65025 | 2.0638 | -1.87 | 2.3077 | 0.62475 | 0.72808 | 1.5982 | 0.13845 | 9.7095 | 4.5425 | 101.0726 | 52.5928 | 8.75 | 6.3275 | 684.3925 | 47.7219 | 10.7225 | 12.4801 | 59.15 | 68.9114 | 53.55 | 19.5524 | 42.95 | 20.1221 | 6.3974 | 7.4862 | 28.2 | 45.993 | 88.725 | 116.4408 | -30.2625 | 53.4271 | 170 | 31.4643 | 3.1746
484 | 0.1 | 0.25 | 0.5 | 0.05 | 0 | 0 | 0.1 | 19 | 82134 | 5 | 2366.4085 | 2553.5986 | 8.7801 | 2.52e-07 | 24.4322 | 33.354 | 1.36e-05 | 0.58473 | 0.58473 | 1 | 1 | 1 | 1 | 28.1974 | 2356.15 | 470.727 | 1.3035 | 187.19 | 0 | -0.3615 | 1.7437 | -1.6575 | 2.1404 | 0.594 | 0.72861 | 1.7055 | 0.25079 | 8.6975 | 3.833 | 87.1567 | 37.9131 | 6.45 | 4.5329 | 665.87 | 35.4559 | 10.04 | 12.3029 | 55.15 | 67.6345 | 57.25 | 38.7606 | 37.95 | 14.7223 | 6.1302 | 7.5436 | 22.55 | 40.6896 | 90.25 | 120.3017 | -33.85 | 54.5367 | 178.5 | 49.5252 | 3.1179
437 | 0.15 | 0.1 | 0.5 | 0 | 0.05 | 0.125 | 0.075 | 6 | 54675 | 6 | 2365.5185 | 2605.1833 | 10.3269 | 1.68e-08 | 24.6737 | 12.1804 | 4.97e-06 | 0.70159 | 0.70159 | 1 | 1 | 1 | 1 | 20.9972 | 2425.125 | 483.7703 | 1.4654 | 239.6648 | 0 | -0.7735 | 1.9959 | -1.25 | 2.25 | 0.36 | 0.62462 | 1.6235 | 0.22169 | 9.7615 | 4.4169 | 104.0585 | 48.0767 | 8.375 | 6.2116 | 675.76 | 44.4304 | 6.405 | 11.0977 | 35.45 | 61.4837 | 52.5 | 32.5768 | 44.375 | 18.2451 | 3.6281 | 6.3196 | 20.45 | 43.4873 | 40.75 | 80.7322 | -10.15 | 36.6961 | 171.25 | 48.0722 | 3.2619
797 | 0.175 | 0.175 | 0.475 | 0.025 | 0 | 0.075 | 0.075 | 5 | 48677 | 6 | 2365.4477 | 2562.0298 | 8.9528 | 3.13e-07 | 24.5767 | 17.8775 | 7.41e-06 | 0.62846 | 0.62846 | 1 | 1 | 1 | 1 | 23.4286 | 2351.225 | 494.3229 | 1.4444 | 196.5821 | 0 | -0.843 | 2.1643 | -1.7537 | 2.3877 | 0.546 | 0.70628 | 1.6583 | 0.22205 | 8.875 | 4.1692 | 91.1799 | 43.1505 | 7.025 | 5.2606 | 670.8775 | 40.1672 | 9.5275 | 12.3069 | 52.65 | 68.0799 | 54.225 | 33.6463 | 39.425 | 16.6101 | 5.5502 | 7.2107 | 27.65 | 47.2089 | 70.45 | 104.5215 | -21.4 | 48.3124 | 172 | 47.655 | 3.172
199 | 0 | 0.375 | 0.35 | 0.05 | 0 | 0.175 | 0.05 | 16 | 74528 | 5 | 2364.8082 | 2596.1715 | 10.4787 | 2.25e-08 | 24.5134 | 14.1479 | 5.36e-06 | 0.51721 | 0.51721 | 1 | 1 | 1 | 1 | 19.6279 | 2413.425 | 461.8048 | 1.3398 | 231.3633 | 0 | 0.25575 | 0.3239 | -1.495 | 1.7392 | 0.64725 | 0.75296 | 1.6598 | 0.20755 | 9.677 | 4.2784 | 97.2761 | 49.1094 | 8.25 | 5.9192 | 678.2125 | 46.2699 | 10.5425 | 12.2638 | 57.2 | 66.541 | 57.05 | 30.468 | 41.55 | 18.8387 | 6.807 | 7.9212 | 12.75 | 23.2096 | 112.725 | 131.5889 | -49.9875 | 58.2405 | 181.5 | 34.9678 | 3.1814
477 | 0.05 | 0.3 | 0.475 | 0.075 | 0 | 0.025 | 0.075 | 5 | 49462 | 6 | 2364.6756 | 2559.687 | 8.8867 | 2.67e-07 | 24.4075 | 24.7496 | 9.96e-06 | 0.58473 | 0.58473 | 1 | 1 | 1 | 1 | 25.0327 | 2361.775 | 437.9036 | 1.3453 | 195.0114 | 0 | -0.031 | 1.3034 | -1.6238 | 1.959 | 0.63825 | 0.7431 | 1.7025 | 0.23882 | 8.7538 | 3.605 | 87.3143 | 37.5914 | 6.5 | 4.4328 | 666.055 | 34.9958 | 10.5825 | 12.314 | 57.975 | 67.4924 | 57.15 | 36.3645 | 38 | 14.6151 | 6.6419 | 7.7485 | 20.025 | 36.0877 | 106.05 | 129.1067 | -43.0125 | 56.9616 | 179.75 | 43.3294 | 3.1452
624 | 0.1 | 0.15 | 0.475 | 0.025 | 0.05 | 0.2 | 0 | 2 | 3908 | 6 | 2364.638 | 2610.9714 | 10.4815 | 1.66e-08 | 24.703 | 9.1145 | 3.66e-06 | 0.68513 | 0.68513 | 1 | 1 | 1 | 1 | 17.3151 | 2410.5 | 413.6169 | 1.4323 | 246.3334 | 0 | -0.443 | 1.7072 | -1.2163 | 2.0715 | 0.40425 | 0.6574 | 1.5775 | 0.1197 | 9.6877 | 3.9449 | 104.0716 | 47.5304 | 8.375 | 6.0319 | 675.495 | 43.0951 | 6.9475 | 11.2861 | 38.275 | 62.2282 | 47.8 | 16.8288 | 44.375 | 18.0606 | 4.1399 | 6.755 | 17.925 | 39.0797 | 56.55 | 101.3802 | -19.3125 | 45.291 | 167 | 28.5657 | 3.4937
329 | 0.125 | 0.125 | 0.625 | 0 | 0.025 | 0.025 | 0.075 | 6 | 50353 | 6 | 2363.8041 | 2550.9728 | 9.1835 | 1.51e-08 | 24.5398 | 25.9096 | 1.07e-05 | 0.74761 | 0.74761 | 1 | 1 | 1 | 1 | 29.6152 | 2383.275 | 434.7035 | 1.1923 | 187.1687 | 0 | -0.6225 | 1.8554 | -1.1875 | 2.1497 | 0.36375 | 0.63115 | 1.6433 | 0.21098 | 8.8752 | 3.6718 | 93.1914 | 38.3496 | 6.675 | 4.829 | 664.5125 | 34.5218 | 6.375 | 11.0459 | 35.125 | 60.925 | 49.675 | 32.2276 | 40.425 | 14.7171 | 3.6964 | 6.4386 | 17.875 | 40.2692 | 44.75 | 87.2221 | -13.4375 | 40.2798 | 171 | 45.2106 | 3.4424
699 | 0.075 | 0.25 | 0.475 | 0.025 | 0 | 0.15 | 0.025 | 5 | 37774 | 6 | 2362.8969 | 2574.458 | 9.8763 | 2.08e-08 | 24.5771 | 13.6468 | 5.32e-06 | 0.59289 | 0.59289 | 1 | 1 | 1 | 1 | 18.8483 | 2382.85 | 432.6576 | 1.3635 | 211.5611 | 0 | -0.25225 | 1.5219 | -1.4163 | 2.0223 | 0.52275 | 0.71331 | 1.621 | 0.15438 | 9.1695 | 3.8867 | 94.5931 | 44.2635 | 7.425 | 5.4078 | 672.39 | 41.7655 | 8.785 | 11.9765 | 48 | 65.4882 | 50.475 | 23.6178 | 40.725 | 16.9956 | 5.4194 | 7.4149 | 16.85 | 35.0197 | 79.975 | 116.3741 | -31.5625 | 53.4086 | 172.5 | 31.682 | 3.4175
597 | 0.225 | 0.1 | 0.375 | 0 | 0.025 | 0.25 | 0.025 | 6 | 53222 | 6 | 2362.6349 | 2602.6245 | 10.2202 | 1.85e-08 | 24.8221 | 10.3714 | 4.29e-06 | 0.6646 | 0.6646 | 1 | 1 | 1 | 1 | 17.6548 | 2390.8 | 518.3538 | 1.4647 | 239.9897 | 0 | -1.1867 | 2.3347 | -1.7 | 2.5367 | 0.4635 | 0.66914 | 1.576 | 0.13969 | 9.8138 | 4.7455 | 104.9998 | 53.0474 | 8.975 | 6.5783 | 683.82 | 48.1396 | 8.3625 | 12.0558 | 46.475 | 67.0649 | 50.875 | 21.6912 | 44.525 | 20.2101 | 4.6346 | 6.7177 | 29.675 | 50.6302 | 48.175 | 81.1942 | -9.25 | 37.0791 | 165 | 40 | 3.2432
791 | 0.1 | 0.175 | 0.575 | 0.05 | 0.025 | 0 | 0.075 | 4 | 14194 | 6 | 2361.6625 | 2556.855 | 9.0398 | 1.87e-08 | 24.4701 | 33.7467 | 1.38e-05 | 0.66993 | 0.66993 | 1 | 1 | 1 | 1 | 30.3238 | 2368.95 | 423.751 | 1.2898 | 195.1925 | 0 | -0.40125 | 1.7289 | -1.395 | 2.1128 | 0.47925 | 0.69171 | 1.6767 | 0.23638 | 8.7335 | 3.4551 | 90.1702 | 36.1565 | 6.4 | 4.392 | 663.1725 | 31.2656 | 8.1725 | 11.7845 | 45.1 | 65.0787 | 53.3 | 35.4423 | 39.25 | 13.9817 | 4.9189 | 7.1223 | 21.05 | 41.1223 | 70.825 | 112.1173 | -24.8875 | 49.2917 | 174.25 | 45.8196 | 3.2692
646 | 0.2 | 0.175 | 0.325 | 0 | 0 | 0.25 | 0.05 | 15 | 72837 | 5 | 2360.3878 | 2611.9586 | 10.4215 | 2.03e-08 | 24.7665 | 10.592 | 4.23e-06 | 0.61599 | 0.61599 | 1 | 1 | 1 | 1 | 18.6329 | 2398.225 | 546.3538 | 1.4885 | 251.5709 | 0 | -1.0092 | 2.2589 | -1.8125 | 2.4614 | 0.54375 | 0.70347 | 1.6062 | 0.17949 | 9.8795 | 4.9681 | 103.1122 | 54.4159 | 9.05 | 6.6368 | 686.35 | 49.9599 | 9.5775 | 12.3699 | 52.85 | 68.3445 | 54.675 | 27.2033 | 43.7 | 20.7861 | 5.5104 | 7.1627 | 28.1 | 48.0228 | 65.125 | 97.2528 | -18.5125 | 46.7454 | 170.75 | 44.0674 | 3.123
895 | 0 | 0.35 | 0.475 | 0.05 | 0 | 0.05 | 0.075 | 16 | 75380 | 5 | 2359.6398 | 2557.2534 | 9.1855 | 2.7e-07 | 24.3994 | 21.6067 | 8.64e-06 | 0.5889 | 0.5889 | 1 | 1 | 1 | 1 | 23.05 | 2383.725 | 431.7912 | 1.2149 | 197.6135 | 0 | 0.2425 | 0.32325 | -1.4075 | 1.7241 | 0.609 | 0.74598 | 1.6905 | 0.22721 | 8.9955 | 3.7268 | 89.5931 | 40.1695 | 6.875 | 4.8176 | 667.5775 | 38.0563 | 9.92 | 12.1506 | 53.85 | 65.9608 | 56.025 | 34.9625 | 38.825 | 15.5433 | 6.4032 | 7.8459 | 12.25 | 23.2634 | 106.25 | 130.6005 | -47 | 57.6602 | 181.5 | 39.9719 | 3.2396
174 | 0 | 0.325 | 0.475 | 0.05 | 0 | 0.15 | 0 | 57 | 95939 | 4 | 2359.2681 | 2550.9277 | 9.9942 | 2.01e-08 | 24.5093 | 14.5989 | 5.52e-06 | 0.57206 | 0.57206 | 1 | 1 | 1 | 1 | 18.2664 | 2381.025 | 374.2707 | 1.1532 | 191.6596 | 0 | 0.22925 | 0.32205 | -1.32 | 1.7044 | 0.57075 | 0.73694 | 1.6227 | 0.13021 | 9.064 | 3.413 | 92.6265 | 41.6589 | 7.15 | 4.9827 | 669.655 | 39.0258 | 9.2975 | 12.0042 | 50.5 | 65.2035 | 49.675 | 19.245 | 40 | 16.0608 | 5.9994 | 7.7489 | 11.75 | 23.3064 | 99.775 | 129.2806 | -44.0125 | 56.9174 | 174.25 | 18.1504 | 3.5078
996 | 0 | 0.325 | 0.475 | 0.1 | 0 | 0.1 | 0 | 57 | 96241 | 4 | 2358.9607 | 2545.5216 | 9.1554 | 1.79e-08 | 24.4378 | 17.4762 | 6.9e-06 | 0.64351 | 0.64351 | 1 | 1 | 1 | 1 | 20.1821 | 2361.325 | 349.8497 | 1.1794 | 186.5609 | 0 | 0.28625 | 0.37325 | -1.5025 | 1.7481 | 0.64425 | 0.74955 | 1.6558 | 0.17188 | 8.7415 | 2.9549 | 88.3765 | 36.4404 | 6.5 | 4.1773 | 665.82 | 33.1939 | 10.5025 | 12.2181 | 57.45 | 66.8378 | 52.225 | 24.3408 | 38.45 | 14.1879 | 6.7499 | 7.8576 | 17 | 30.7164 | 115.375 | 134.9975 | -49.1875 | 57.3838 | 175.75 | 21.1999 | 3.3652
800 | 0.075 | 0.15 | 0.575 | 0 | 0.05 | 0.1 | 0.05 | 6 | 51237 | 6 | 2357.4789 | 2587.2681 | 10.179 | 1.47e-08 | 24.5988 | 13.6839 | 5.51e-06 | 0.72587 | 0.72587 | 1 | 1 | 1 | 1 | 21.5899 | 2420.325 | 413.3829 | 1.3269 | 229.7892 | 0 | -0.33375 | 1.4859 | -0.975 | 1.8939 | 0.333 | 0.61893 | 1.613 | 0.18605 | 9.4748 | 3.8323 | 100.8638 | 43.6785 | 7.725 | 5.6524 | 669.5275 | 39.7851 | 5.6925 | 10.5682 | 31.125 | 57.8386 | 48.65 | 27.5169 | 43.275 | 16.5952 | 3.4291 | 6.3934 | 12.225 | 32.3299 | 46.275 | 93.0368 | -17.025 | 43.1623 | 171 | 39.1663 | 3.5149
343 | 0.025 | 0.325 | 0.425 | 0 | 0 | 0.175 | 0.05 | 15 | 74232 | 5 | 2356.7613 | 2583.1081 | 10.5371 | 2.08e-08 | 24.5643 | 12.4993 | 4.74e-06 | 0.57068 | 0.57068 | 1 | 1 | 1 | 1 | 18.4265 | 2414.25 | 461.0744 | 1.276 | 226.3468 | 0 | 0.0345 | 0.92147 | -1.2875 | 1.7954 | 0.53175 | 0.72501 | 1.6287 | 0.17374 | 9.6167 | 4.2911 | 98.0961 | 48.6426 | 8.175 | 5.9577 | 676.83 | 46.4801 | 8.745 | 11.9188 | 47.225 | 64.3873 | 52.65 | 27.1519 | 41.925 | 18.6311 | 5.5845 | 7.6217 | 9.575 | 20.4094 | 86.65 | 120.5742 | -38.5375 | 56.2098 | 177.5 | 34.6951 | 3.3713
912 | 0.175 | 0.175 | 0.375 | 0 | 0 | 0.275 | 0 | 59 | 96951 | 4 | 2356.2952 | 2586.3646 | 10.2824 | 2.02e-08 | 24.7844 | 9.1558 | 3.66e-06 | 0.60914 | 0.60914 | 1 | 1 | 1 | 1 | 16.8473 | 2384.7 | 492.4078 | 1.3329 | 230.0694 | 0 | -0.8715 | 2.1454 | -1.6625 | 2.3832 | 0.50925 | 0.69541 | 1.5673 | 0.049648 | 9.6493 | 4.5549 | 101.8926 | 52.0973 | 8.675 | 6.3694 | 683.01 | 48.1037 | 8.925 | 12.1679 | 49.175 | 67.1245 | 49.15 | 12.666 | 43.325 | 19.9015 | 5.1749 | 7.0983 | 25.025 | 45.731 | 62.65 | 97.6183 | -18.8125 | 46.5868 | 166 | 29.6479 | 3.3774
373 | 0.075 | 0.3 | 0.325 | 0.05 | 0 | 0.225 | 0.025 | 5 | 45657 | 6 | 2354.8236 | 2609.0511 | 10.8205 | 2.34e-08 | 24.625 | 10.1664 | 3.78e-06 | 0.49736 | 0.49736 | 1 | 1 | 1 | 1 | 18.7623 | 2398.65 | 477.9074 | 1.4984 | 254.2275 | 0 | -0.19725 | 1.5451 | -1.6825 | 2.0519 | 0.636 | 0.74071 | 1.629 | 0.17908 | 9.6933 | 4.4125 | 99.1743 | 50.9163 | 8.5 | 6.1319 | 681.3025 | 47.1029 | 10.6325 | 12.3727 | 58.175 | 67.7436 | 55.3 | 25.6585 | 42.25 | 19.5035 | 6.6022 | 7.7095 | 20.475 | 37.2384 | 100.725 | 124.8241 | -40.125 | 56.7492 | 175.75 | 33.7556 | 3.1781
566 | 0.2 | 0.05 | 0.575 | 0 | 0.05 | 0.05 | 0.075 | 6 | 50626 | 6 | 2354.462 | 2544.6657 | 9.3771 | 1.79e-08 | 24.652 | 18.8591 | 7.94e-06 | 0.69573 | 0.69573 | 1 | 1 | 1 | 1 | 27.0743 | 2372.525 | 469.6694 | 1.2837 | 190.2038 | 0 | -1.0755 | 2.2202 | -1.375 | 2.4335 | 0.3525 | 0.61128 | 1.6265 | 0.21996 | 9.075 | 4.0377 | 97.3015 | 42.9933 | 7.275 | 5.4908 | 667.9875 | 37.3387 | 6.465 | 11.2003 | 36.1 | 62.5811 | 50.025 | 32.4434 | 41.925 | 16.385 | 3.4916 | 6.0722 | 25.6 | 48.8921 | 32.75 | 65.1282 | -3.575 | 27.0191 | 166.5 | 49.0688 | 3.3283
615 | 0 | 0.375 | 0.375 | 0 | 0 | 0.2 | 0.05 | 31 | 94978 | 4 | 2353.9811 | 2584.9607 | 11.0254 | 2.16e-08 | 24.5631 | 11.2112 | 4.11e-06 | 0.51549 | 0.51549 | 1 | 1 | 1 | 1 | 18.4036 | 2419.625 | 469.2949 | 1.2073 | 230.9796 | 0 | 0.19875 | 0.25659 | -1.3125 | 1.6944 | 0.57375 | 0.74071 | 1.6293 | 0.17425 | 9.7975 | 4.4185 | 99.325 | 50.8228 | 8.55 | 6.152 | 679.325 | 48.2307 | 9.3375 | 12.0547 | 50.25 | 64.8725 | 53.725 | 27.0509 | 42.3 | 19.4695 | 6.0565 | 7.8189 | 7.5 | 9.6825 | 97.125 | 125.3878 | -44.8125 | 57.8527 | 179.25 | 33.3457 | 3.3364
731 | 0.3 | 0.025 | 0.35 | 0 | 0.05 | 0.25 | 0.025 | 6 | 53231 | 6 | 2353.8612 | 2587.456 | 9.9554 | 2.01e-08 | 24.9183 | 11.9309 | 5.14e-06 | 0.63597 | 0.63597 | 1 | 1 | 1 | 1 | 18.0246 | 2366.55 | 538.8736 | 1.4094 | 233.5948 | 0 | -1.6398 | 2.535 | -1.8875 | 2.7466 | 0.45225 | 0.65216 | 1.5617 | 0.14519 | 9.8115 | 4.8863 | 106.9087 | 54.4738 | 9.225 | 6.7472 | 684.5725 | 47.6802 | 8.4525 | 12.1827 | 47.45 | 68.4112 | 50.45 | 21.8974 | 45.225 | 20.7322 | 4.4299 | 6.3976 | 37.4 | 56.1243 | 36.175 | 57.5213 | 0.6125 | 19.9958 | 159.75 | 43.2717 | 3.1665
71 | 0 | 0.375 | 0.4 | 0.1 | 0 | 0.075 | 0.05 | 16 | 75928 | 5 | 2353.4874 | 2554.6459 | 9.1816 | 2.48e-07 | 24.3981 | 20.179 | 7.98e-06 | 0.57155 | 0.57155 | 1 | 1 | 1 | 1 | 22.0529 | 2366.725 | 420.7739 | 1.3086 | 201.1586 | 0 | 0.31275 | 0.37079 | -1.6775 | 1.7641 | 0.72075 | 0.75792 | 1.6978 | 0.22754 | 8.9505 | 3.6041 | 88.6239 | 40.4696 | 6.9 | 4.7371 | 668.9325 | 37.488 | 11.7475 | 12.3524 | 64.15 | 67.4565 | 58.05 | 33.605 | 38.4 | 15.6873 | 7.5574 | 7.9517 | 18 | 30.4713 | 128.325 | 135.7294 | -55.1625 | 58.1672 | 181.5 | 36.2319 | 3.1266
368 | 0.225 | 0.025 | 0.5 | 0 | 0.075 | 0.125 | 0.05 | 6 | 50833 | 6 | 2353.3905 | 2567.0428 | 9.6782 | 1.95e-08 | 24.779 | 13.8994 | 6.01e-06 | 0.67832 | 0.67832 | 1 | 1 | 1 | 1 | 20.9757 | 2377.25 | 480.5329 | 1.3784 | 213.6523 | 0 | -1.2265 | 2.3095 | -1.4375 | 2.5179 | 0.34875 | 0.60447 | 1.5902 | 0.19395 | 9.4923 | 4.3101 | 103.6941 | 48.123 | 8.25 | 6.1715 | 673.565 | 41.5919 | 6.495 | 11.2511 | 36.425 | 63.1201 | 49 | 27.7579 | 44.25 | 18.2562 | 3.4233 | 5.9435 | 28.175 | 51.1878 | 28.75 | 55.2783 | -0.2875 | 19.7313 | 162.5 | 46.0299 | 3.3163
839 | 0.125 | 0.1 | 0.625 | 0 | 0.05 | 0.05 | 0.05 | 6 | 57350 | 6 | 2353.3424 | 2551.1339 | 9.5124 | 1.54e-08 | 24.5959 | 18.2804 | 7.52e-06 | 0.72698 | 0.72698 | 1 | 1 | 1 | 1 | 26.384 | 2381.225 | 408.6493 | 1.2333 | 197.7916 | 0 | -0.63575 | 1.849 | -1.1 | 2.1249 | 0.3255 | 0.60514 | 1.6135 | 0.18503 | 8.9902 | 3.5482 | 96.3078 | 39.8165 | 6.975 | 5.0719 | 664.4775 | 33.8021 | 5.7525 | 10.6799 | 31.775 | 59.0515 | 46.95 | 27.2066 | 41.625 | 15.1932 | 3.2926 | 6.1446 | 17.375 | 40.3638 | 38.275 | 80.4254 | -10.45 | 36.5626 | 167 | 40.694 | 3.557
487 | 0.025 | 0.35 | 0.425 | 0.075 | 0 | 0.05 | 0.075 | 5 | 48535 | 6 | 2353.0686 | 2557.1863 | 9.1167 | 2.79e-07 | 24.4079 | 21.4912 | 8.55e-06 | 0.55413 | 0.55413 | 1 | 1 | 1 | 1 | 23.2434 | 2367.15 | 447.182 | 1.3616 | 204.1177 | 0 | 0.13325 | 0.968 | -1.6487 | 1.8623 | 0.68025 | 0.7525 | 1.703 | 0.23903 | 8.9345 | 3.7971 | 88.5432 | 40.6998 | 6.875 | 4.8228 | 668.55 | 38.0037 | 11.175 | 12.3577 | 61 | 67.4752 | 58.225 | 36.1556 | 38.375 | 15.7634 | 7.1139 | 7.8794 | 17.95 | 31.9828 | 116.525 | 132.0837 | -49.2875 | 58.1021 | 181.5 | 42.1634 | 3.1172
166 | 0.175 | 0.05 | 0.6 | 0.025 | 0.075 | 0 | 0.075 | 4 | 13913 | 6 | 2351.8232 | 2535.3295 | 9.3043 | 1.88e-08 | 24.6074 | 34.4061 | 1.45e-05 | 0.68487 | 0.68487 | 1 | 1 | 1 | 1 | 33.1372 | 2363.3 | 435.495 | 1.2421 | 183.5063 | 0 | -0.90925 | 2.129 | -1.3162 | 2.348 | 0.35475 | 0.61522 | 1.6395 | 0.2388 | 8.932 | 3.6574 | 96.2409 | 40.0209 | 6.95 | 5.0939 | 663.34 | 30.8725 | 6.415 | 11.1167 | 35.9 | 62.2382 | 50.175 | 34.2008 | 41.6 | 15.2575 | 3.5313 | 6.1419 | 25.15 | 48.0695 | 38.075 | 77.8018 | -6.4625 | 31.0686 | 166.5 | 49.5252 | 3.3184
984 | 0.225 | 0.05 | 0.5 | 0 | 0.05 | 0.075 | 0.1 | 6 | 54955 | 6 | 2351.6965 | 2564.2265 | 9.8196 | 1.93e-08 | 24.6847 | 15.5968 | 6.48e-06 | 0.65582 | 0.65582 | 1 | 1 | 1 | 1 | 24.741 | 2389.425 | 519.4349 | 1.4063 | 212.5299 | 0 | -1.2132 | 2.318 | -1.525 | 2.5272 | 0.387 | 0.6291 | 1.6415 | 0.24928 | 9.4422 | 4.5492 | 100.6499 | 47.529 | 7.975 | 6.0848 | 673.825 | 42.6583 | 7.1175 | 11.5591 | 39.775 | 64.6357 | 54.025 | 36.6541 | 43.075 | 18.0795 | 3.8271 | 6.2385 | 28.675 | 51.0075 | 35.225 | 65.7151 | -3.275 | 27.1235 | 169.25 | 54.9722 | 3.1328
805 | 0.05 | 0.2 | 0.625 | 0.075 | 0.025 | 0.025 | 0 | 2 | 87 | 6 | 2351.633 | 2539.5764 | 8.7133 | 1.58e-08 | 24.4594 | 26.1354 | 1.06e-05 | 0.71612 | 0.71612 | 1 | 1 | 1 | 1 | 26.3033 | 2341.5 | 298.3935 | 1.1441 | 187.9434 | 0 | -0.084 | 1.2902 | -1.2737 | 1.9044 | 0.48525 | 0.7 | 1.635 | 0.1586 | 8.3172 | 2.0899 | 86.8303 | 28.1835 | 5.7 | 2.9597 | 657.4925 | 18.6741 | 8.0925 | 11.6677 | 44.575 | 64.2946 | 46.825 | 21.6805 | 38.1 | 11.1418 | 5.0269 | 7.2664 | 18.025 | 36.5845 | 80.15 | 121.5855 | -31.0625 | 51.9787 | 168.75 | 24.1026 | 3.6038
550 | 0.225 | 0.1 | 0.375 | 0.05 | 0.05 | 0.2 | 0 | 2 | 3854 | 6 | 2350.2777 | 2608.6555 | 9.9289 | 1.99e-08 | 24.7853 | 10.4338 | 4.27e-06 | 0.62493 | 0.62493 | 1 | 1 | 1 | 1 | 18.3708 | 2341.375 | 472.6263 | 1.5552 | 258.3778 | 0 | -1.1298 | 2.3765 | -1.8825 | 2.5392 | 0.537 | 0.69445 | 1.5825 | 0.15091 | 9.3428 | 4.2484 | 100.616 | 49.901 | 8.275 | 6.0991 | 677.1975 | 42.4981 | 9.5675 | 12.3603 | 53.425 | 69.0612 | 50.15 | 20.0044 | 42.925 | 19.0478 | 5.3851 | 6.9909 | 34.925 | 52.6832 | 63.775 | 98.5559 | -14.425 | 42.2842 | 161.5 | 35.8852 | 3.2203
542 | 0.275 | 0.125 | 0.25 | 0 | 0 | 0.35 | 0 | 59 | 97613 | 4 | 2349.8878 | 2582.7152 | 10.2523 | 1.92e-08 | 24.9255 | 11.0584 | 4.59e-06 | 0.6424 | 0.6424 | 1 | 1 | 1 | 1 | 18.3244 | 2372.65 | 557.978 | 1.329 | 232.8274 | 0 | -1.449 | 2.5069 | -2.0875 | 2.6596 | 0.57075 | 0.7004 | 1.5522 | 0.048192 | 9.9712 | 5.1185 | 106.0902 | 57.5956 | 9.625 | 6.8909 | 691.9075 | 50.78 | 10.29 | 12.6075 | 57.175 | 70.1284 | 51.625 | 13.0665 | 44.725 | 22.0068 | 5.7094 | 7.0382 | 36.325 | 53.7677 | 59.6 | 86.7654 | -11.6375 | 41.0999 | 162.75 | 35.566 | 3.1525
653 | 0.15 | 0.125 | 0.575 | 0 | 0.025 | 0.075 | 0.05 | 6 | 56118 | 6 | 2349.0368 | 2544.8269 | 9.343 | 1.66e-08 | 24.6062 | 17.4057 | 7.13e-06 | 0.70595 | 0.70595 | 1 | 1 | 1 | 1 | 23.697 | 2366.425 | 440.6145 | 1.299 | 195.7901 | 0 | -0.76025 | 2.0028 | -1.3375 | 2.2677 | 0.39825 | 0.64782 | 1.6178 | 0.17949 | 8.9105 | 3.7798 | 94.1942 | 41.2394 | 6.975 | 5.1405 | 667.1775 | 36.9468 | 7.0275 | 11.4148 | 38.8 | 63.0905 | 48.3 | 27.1949 | 40.725 | 15.8066 | 4.0319 | 6.5852 | 20.95 | 43.3641 | 47.225 | 87.3217 | -13.1375 | 40.4232 | 167.5 | 41.0335 | 3.4679
426 | 0 | 0.3 | 0.45 | 0 | 0.025 | 0.175 | 0.05 | 13 | 67281 | 5 | 2348.9568 | 2602.6731 | 11.19 | 1.72e-08 | 24.5641 | 11.0408 | 4.11e-06 | 0.60163 | 0.60163 | 1 | 1 | 1 | 1 | 18.2638 | 2442.55 | 438.6679 | 1.2675 | 253.7163 | 0 | 0.159 | 0.24288 | -1.05 | 1.6039 | 0.459 | 0.70113 | 1.622 | 0.18074 | 9.8985 | 4.2119 | 102.4108 | 48.8986 | 8.525 | 6.1114 | 676.8525 | 46.4667 | 7.47 | 11.4106 | 40.2 | 61.4065 | 52.075 | 27.4303 | 43.625 | 18.6543 | 4.8452 | 7.4011 | 6 | 9.1652 | 77.7 | 118.6887 | -35.85 | 54.7618 | 177.75 | 34.604 | 3.4133
305 | 0.05 | 0.225 | 0.575 | 0.025 | 0.025 | 0 | 0.1 | 4 | 13853 | 6 | 2348.7636 | 2565.0034 | 9.3842 | 1.83e-08 | 24.4377 | 35.0464 | 1.41e-05 | 0.66609 | 0.66609 | 1 | 1 | 1 | 1 | 29.9053 | 2401.025 | 436.5898 | 1.2183 | 216.2398 | 0 | -0.12775 | 1.2639 | -1.1787 | 1.8708 | 0.45 | 0.68807 | 1.6863 | 0.24656 | 9.0403 | 3.7421 | 92.5212 | 38.8297 | 6.8 | 4.8539 | 664.92 | 35.4288 | 7.51 | 11.4753 | 40.975 | 62.6468 | 54.475 | 37.8312 | 40.1 | 14.9362 | 4.6801 | 7.171 | 13.275 | 30.7547 | 71.025 | 113.8961 | -28.875 | 51.5199 | 178.75 | 47.6019 | 3.2813
930 | 0.05 | 0.2 | 0.625 | 0.025 | 0.025 | 0.075 | 0 | 2 | 1064 | 6 | 2348.6689 | 2538.4558 | 9.2328 | 1.62e-08 | 24.5275 | 19.4099 | 7.81e-06 | 0.69413 | 0.69413 | 1 | 1 | 1 | 1 | 22.1832 | 2361.2 | 327.8773 | 1.1441 | 189.7869 | 0 | -0.141 | 1.2597 | -1.0913 | 1.8418 | 0.41175 | 0.66924 | 1.602 | 0.10581 | 8.6397 | 2.7492 | 91.0803 | 34.8571 | 6.35 | 4.1446 | 661.3275 | 28.8751 | 6.8875 | 11.1868 | 37.625 | 61.1476 | 44.275 | 14.8459 | 39.65 | 13.4862 | 4.2764 | 6.9655 | 12.775 | 30.8038 | 64.55 | 110.332 | -25.8875 | 49.6074 | 167.25 | 20.9747 | 3.7775
443 | 0.25 | 0.1 | 0.325 | 0 | 0.025 | 0.275 | 0.025 | 6 | 52715 | 6 | 2348.615 | 2597.8053 | 10.3093 | 1.91e-08 | 24.8621 | 10.5438 | 4.36e-06 | 0.64566 | 0.64566 | 1 | 1 | 1 | 1 | 17.8892 | 2384.075 | 539.5722 | 1.4816 | 249.1903 | 0 | -1.3245 | 2.4215 | -1.85 | 2.6082 | 0.498 | 0.67984 | 1.572 | 0.14016 | 9.914 | 4.9302 | 106.0749 | 55.0579 | 9.3 | 6.7461 | 686.71 | 49.2273 | 9.015 | 12.2896 | 50.15 | 68.4312 | 51.8 | 21.697 | 44.85 | 20.9923 | 4.9701 | 6.8124 | 32.75 | 52.4375 | 50.65 | 81.1968 | -8.95 | 37.2011 | 164.25 | 41.2848 | 3.1708
528 | 0.125 | 0.225 | 0.375 | 0 | 0 | 0.275 | 0 | 59 | 96948 | 4 | 2348.1277 | 2587.7011 | 10.628 | 2.08e-08 | 24.7445 | 8.2618 | 3.21e-06 | 0.57464 | 0.57464 | 1 | 1 | 1 | 1 | 16.6898 | 2396.8 | 477.392 | 1.3184 | 239.5734 | 0 | -0.5695 | 1.8799 | -1.5375 | 2.2119 | 0.51675 | 0.70549 | 1.5717 | 0.051034 | 9.7297 | 4.4767 | 102.0463 | 51.942 | 8.725 | 6.3364 | 682.615 | 48.3327 | 8.865 | 12.0857 | 48.525 | 66.231 | 49.3 | 12.6218 | 43.375 | 19.849 | 5.3114 | 7.2795 | 19.875 | 39.826 | 70.65 | 106.428 | -25.3875 | 50.858 | 168.5 | 26.7909 | 3.4178
692 | 0.35 | 0 | 0.3 | 0 | 0.05 | 0.3 | 0 | 41 | 95707 | 4 | 2347.9617 | 2569.7861 | 9.8964 | 2.61e-07 | 25.0085 | 12.0829 | 5.26e-06 | 0.60067 | 0.60067 | 1 | 1 | 1 | 1 | 17.7088 | 2343.65 | 549.3113 | 1.2396 | 221.8244 | 0 | -1.9285 | 2.6281 | -2.1 | 2.8618 | 0.483 | 0.65822 | 1.534 | 0.066363 | 9.8065 | 4.9978 | 107.8347 | 56.3814 | 9.5 | 6.8811 | 687.435 | 48.2386 | 9.135 | 12.4489 | 51.45 | 70.1145 | 49 | 13.5314 | 45.5 | 21.4791 | 4.6971 | 6.4011 | 43.05 | 58.6673 | 34.65 | 47.22 | 4.2 | 5.7236 | 155 | 38.5357 | 3.1633
522 | 0.3 | 0.075 | 0.25 | 0 | 0.025 | 0.35 | 0 | 27 | 87202 | 5 | 2347.2744 | 2587.4595 | 10.4287 | 1.95e-08 | 24.9738 | 10.9507 | 4.59e-06 | 0.62637 | 0.62637 | 1 | 1 | 1 | 1 | 18.0876 | 2374.675 | 559.941 | 1.3617 | 240.1852 | 0 | -1.6133 | 2.5547 | -2.0625 | 2.7322 | 0.52875 | 0.6836 | 1.5417 | 0.059198 | 10.111 | 5.144 | 109.202 | 58.0628 | 9.925 | 6.9907 | 692.295 | 50.4944 | 9.6975 | 12.5229 | 54.15 | 69.9798 | 51.125 | 13.5115 | 45.925 | 22.1533 | 5.2374 | 6.7944 | 38.4 | 55.625 | 49.125 | 74.5527 | -5.3625 | 32.9464 | 160.25 | 37.3823 | 3.1345
327 | 0.225 | 0.05 | 0.475 | 0.025 | 0.075 | 0.15 | 0 | 2 | 10396 | 6 | 2346.7739 | 2572.6259 | 9.4743 | 2.02e-08 | 24.7957 | 12.2917 | 5.25e-06 | 0.65158 | 0.65158 | 1 | 1 | 1 | 1 | 19.1886 | 2332.975 | 437.4101 | 1.4101 | 225.852 | 0 | -1.1847 | 2.3396 | -1.6162 | 2.5364 | 0.42375 | 0.64807 | 1.5645 | 0.12524 | 9.1395 | 3.9051 | 100.3755 | 46.9149 | 7.875 | 5.836 | 671.1675 | 38.1376 | 7.72 | 11.7981 | 43.25 | 66.1233 | 45.9 | 16.3337 | 42.975 | 17.8669 | 4.2023 | 6.445 | 31.3 | 52.1532 | 43.025 | 78.3692 | -5.8625 | 31.3026 | 157.5 | 33.9669 | 3.4314
229 | 0.225 | 0.05 | 0.4 | 0 | 0.075 | 0.25 | 0 | 27 | 87634 | 5 | 2346.67 | 2590.2806 | 10.2147 | 1.99e-08 | 24.8978 | 10.9523 | 4.7e-06 | 0.65815 | 0.65815 | 1 | 1 | 1 | 1 | 16.8342 | 2383.325 | 481.5837 | 1.3928 | 243.6106 | 0 | -1.2132 | 2.318 | -1.525 | 2.5272 | 0.387 | 0.6291 | 1.5405 | 0.081023 | 9.9068 | 4.4999 | 109.1038 | 52.6249 | 9.25 | 6.621 | 681.2525 | 46.1322 | 7.1175 | 11.5591 | 39.775 | 64.6357 | 46.95 | 13.3078 | 46.15 | 19.9744 | 3.8271 | 6.2385 | 28.675 | 51.0075 | 35.225 | 65.7151 | -3.275 | 27.1235 | 159 | 34.4819 | 3.3866
321 | 0.15 | 0.175 | 0.5 | 0 | 0 | 0.175 | 0 | 59 | 97585 | 4 | 2346.6241 | 2543.9461 | 9.5478 | 1.97e-08 | 24.6791 | 11.3286 | 4.53e-06 | 0.61804 | 0.61804 | 1 | 1 | 1 | 1 | 18.0289 | 2350.925 | 435.3939 | 1.2412 | 197.322 | 0 | -0.73375 | 2.0161 | -1.5125 | 2.2926 | 0.47475 | 0.68551 | 1.5788 | 0.044676 | 8.943 | 3.8509 | 94.2142 | 44.3542 | 7.3 | 5.4 | 671.9525 | 41.088 | 8.2725 | 11.9268 | 45.5 | 65.6765 | 45.9 | 11.1955 | 40.6 | 17.0262 | 4.8394 | 7.0174 | 21.95 | 43.0993 | 60.175 | 97.9198 | -19.1125 | 46.4258 | 164.5 | 26.1677 | 3.5839
69 | 0.15 | 0.125 | 0.55 | 0.075 | 0.05 | 0 | 0.05 | 4 | 15137 | 6 | 2346.3779 | 2546.8992 | 9.0684 | 1.91e-08 | 24.5289 | 30.7371 | 1.24e-05 | 0.65802 | 0.65802 | 1 | 1 | 1 | 1 | 29.6648 | 2330.775 | 407.6804 | 1.3672 | 200.5213 | 0 | -0.67475 | 2.057 | -1.6113 | 2.3096 | 0.5085 | 0.69409 | 1.6598 | 0.23234 | 8.5452 | 3.2041 | 89.9588 | 36.0012 | 6.325 | 4.2626 | 661.585 | 26.3017 | 8.835 | 12.0493 | 49.225 | 67.1701 | 51.925 | 32.948 | 39.175 | 13.9246 | 5.1576 | 7.0652 | 28.825 | 48.118 | 70.625 | 110.3095 | -20.9 | 46.618 | 168.25 | 44.4909 | 3.2403
519 | 0.2 | 0.075 | 0.55 | 0.025 | 0.05 | 0 | 0.1 | 4 | 12511 | 6 | 2346.2921 | 2533.7179 | 9.4169 | 1.91e-08 | 24.5834 | 32.821 | 1.34e-05 | 0.65129 | 0.65129 | 1 | 1 | 1 | 1 | 32.1909 | 2358.625 | 483.5364 | 1.3172 | 187.4258 | 0 | -1.0337 | 2.2488 | -1.5537 | 2.4572 | 0.4275 | 0.654 | 1.6652 | 0.25813 | 8.9172 | 4.0302 | 94.1996 | 41.5868 | 6.975 | 5.2225 | 666.265 | 35.0207 | 7.69 | 11.7527 | 42.925 | 65.6427 | 53.825 | 38.04 | 40.725 | 15.9185 | 4.2706 | 6.5558 | 28.725 | 50.063 | 47.025 | 84.9325 | -9.15 | 35.8316 | 169.75 | 54.3823 | 3.1537
637 | 0.075 | 0.25 | 0.55 | 0 | 0 | 0.05 | 0.075 | 15 | 74354 | 5 | 2346.0207 | 2536.5397 | 8.9627 | 2.44e-07 | 24.4911 | 20.7119 | 8.52e-06 | 0.67558 | 0.67558 | 1 | 1 | 1 | 1 | 24.1616 | 2372.45 | 447.3081 | 1.2137 | 190.519 | 0 | -0.28075 | 1.5061 | -1.325 | 2.0017 | 0.486 | 0.70133 | 1.655 | 0.2032 | 8.8547 | 3.807 | 90.2593 | 39.9142 | 6.75 | 4.867 | 666.59 | 37.8055 | 8.1825 | 11.7958 | 44.525 | 64.2433 | 51.475 | 32.0016 | 39.15 | 15.4119 | 5.0442 | 7.2989 | 14.225 | 32.1298 | 72.175 | 110.8878 | -28.975 | 52.3575 | 175 | 42.2493 | 3.3997
257 | 0.075 | 0.125 | 0.6 | 0 | 0.075 | 0.125 | 0 | 27 | 88416 | 5 | 2345.6405 | 2565.529 | 10.0205 | 1.5e-08 | 24.6648 | 11.1169 | 4.57e-06 | 0.72736 | 0.72736 | 1 | 1 | 1 | 1 | 19.7047 | 2394.65 | 351.2917 | 1.2149 | 219.8885 | 0 | -0.347 | 1.4804 | -0.8875 | 1.8557 | 0.29475 | 0.59039 | 1.5642 | 0.084288 | 9.3227 | 3.3583 | 101.7069 | 42.5807 | 7.65 | 5.498 | 666.545 | 35.7821 | 5.07 | 10.1433 | 27.775 | 55.6213 | 42.85 | 10.6877 | 43.65 | 16.144 | 3.0253 | 6.0795 | 11.725 | 32.3605 | 39.8 | 86.8111 | -14.0375 | 39.9847 | 163.5 | 24.955 | 3.8156
466 | 0.1 | 0.2 | 0.45 | 0 | 0.025 | 0.175 | 0.05 | 6 | 51048 | 6 | 2345.4104 | 2598.5045 | 10.5531 | 1.82e-08 | 24.6467 | 10.8041 | 4.24e-06 | 0.64637 | 0.64637 | 1 | 1 | 1 | 1 | 18.6071 | 2418.35 | 472.7322 | 1.4585 | 253.0941 | 0 | -0.445 | 1.7012 | -1.3 | 2.0881 | 0.444 | 0.67933 | 1.613 | 0.18235 | 9.7375 | 4.3811 | 102.1033 | 49.2298 | 8.425 | 6.1761 | 677.6425 | 46.0843 | 7.59 | 11.5981 | 41.5 | 63.4811 | 51.775 | 27.5004 | 43.525 | 18.767 | 4.5722 | 7.0196 | 16.3 | 36.4309 | 61.7 | 102.9049 | -22.7 | 48.53 | 172.75 | 39.9992 | 3.3366
208 | 0.05 | 0.325 | 0.475 | 0.05 | 0 | 0 | 0.1 | 19 | 82138 | 5 | 2345.2541 | 2538.2817 | 8.838 | 2.45e-07 | 24.3911 | 33.326 | 1.33e-05 | 0.54561 | 0.54561 | 1 | 1 | 1 | 1 | 26.6489 | 2354.075 | 460.94 | 1.2487 | 193.0277 | 0 | -0.04625 | 1.2931 | -1.62 | 1.9552 | 0.63975 | 0.74483 | 1.7107 | 0.24829 | 8.7165 | 3.7832 | 86.2613 | 38.1701 | 6.5 | 4.5111 | 665.445 | 35.588 | 10.6025 | 12.3366 | 57.85 | 67.3467 | 57.625 | 38.6275 | 37.55 | 14.8458 | 6.6704 | 7.7813 | 17.9 | 33.4259 | 104.725 | 127.2448 | -43.4125 | 57.4391 | 180.75 | 47.2963 | 3.1367
748 | 0 | 0.4 | 0.3 | 0.05 | 0 | 0.225 | 0.025 | 16 | 75530 | 5 | 2345.1321 | 2584.3129 | 11.1861 | 2.36e-08 | 24.5619 | 10.3155 | 3.69e-06 | 0.44026 | 0.44026 | 1 | 1 | 1 | 1 | 19.3742 | 2402.625 | 460.5056 | 1.3053 | 239.1808 | 0 | 0.269 | 0.324 | -1.5825 | 1.7498 | 0.6855 | 0.75795 | 1.6365 | 0.17719 | 9.7525 | 4.3239 | 98.3559 | 51.2447 | 8.575 | 6.0823 | 680.68 | 47.4493 | 11.165 | 12.3445 | 60.55 | 66.9488 | 55.75 | 25.4556 | 41.875 | 19.6598 | 7.2107 | 7.9754 | 13.25 | 23.1449 | 119.2 | 132.2534 | -52.975 | 58.6631 | 179.25 | 28.7565 | 3.2152
45 | 0.075 | 0.15 | 0.625 | 0.025 | 0.05 | 0 | 0.075 | 4 | 14455 | 6 | 2344.96 | 2554.8937 | 9.527 | 1.56e-08 | 24.4935 | 34.9565 | 1.41e-05 | 0.72292 | 0.72292 | 1 | 1 | 1 | 1 | 32.0801 | 2393.6 | 401.0492 | 1.2089 | 209.9338 | 0 | -0.30525 | 1.5028 | -1.0662 | 1.9323 | 0.36975 | 0.64131 | 1.656 | 0.23006 | 8.9745 | 3.4251 | 94.4088 | 37.4254 | 6.725 | 4.7381 | 662.39 | 31.1159 | 6.295 | 10.908 | 34.6 | 59.9995 | 50.675 | 34.0613 | 40.925 | 14.3325 | 3.8044 | 6.6176 | 14.85 | 35.3522 | 54.075 | 101.522 | -19.6125 | 45.122 | 173 | 44.8999 | 3.4139
384 | 0.175 | 0.2 | 0.375 | 0.025 | 0 | 0.2 | 0.025 | 5 | 42829 | 6 | 2344.6569 | 2581.1931 | 10.0996 | 2.26e-08 | 24.6958 | 10.5677 | 4.09e-06 | 0.53475 | 0.53475 | 1 | 1 | 1 | 1 | 18.6579 | 2357.3 | 495.6636 | 1.501 | 236.5362 | 0 | -0.82975 | 2.171 | -1.8413 | 2.386 | 0.58425 | 0.71702 | 1.6085 | 0.15817 | 9.2895 | 4.4234 | 96.5896 | 49.5068 | 8.025 | 5.9895 | 678.565 | 45.3103 | 10.15 | 12.4383 | 56 | 68.7008 | 52.175 | 23.6663 | 41.325 | 18.9715 | 5.9539 | 7.3396 | 28.15 | 47.0189 | 76.925 | 107.9237 | -24.3875 | 50.5401 | 168.5 | 37.52 | 3.2295
823 | 0.2 | 0.175 | 0.4 | 0.025 | 0 | 0.175 | 0.025 | 5 | 38278 | 6 | 2344.2211 | 2569.4444 | 9.7188 | 2.24e-08 | 24.6939 | 11.6419 | 4.58e-06 | 0.54773 | 0.54773 | 1 | 1 | 1 | 1 | 19.1636 | 2337.75 | 491.5839 | 1.4829 | 225.2233 | 0 | -0.98075 | 2.2786 | -1.9038 | 2.4602 | 0.5805 | 0.71245 | 1.6087 | 0.15758 | 9.0473 | 4.2997 | 94.3117 | 47.7013 | 7.65 | 5.7556 | 676.04 | 43.4154 | 10.18 | 12.4752 | 56.325 | 69.0986 | 51.325 | 23.6288 | 40.5 | 18.3057 | 5.8857 | 7.2567 | 30.725 | 49.2686 | 72.925 | 103.9948 | -21.1 | 48.4813 | 166.5 | 38.2459 | 3.244
304 | 0.05 | 0.225 | 0.525 | 0 | 0.025 | 0.175 | 0 | 27 | 88354 | 5 | 2344.1443 | 2563.8008 | 10.2902 | 1.71e-08 | 24.6195 | 10.1912 | 3.97e-06 | 0.64086 | 0.64086 | 1 | 1 | 1 | 1 | 17.4265 | 2397.375 | 388.8924 | 1.2209 | 219.6565 | 0 | -0.15625 | 1.2477 | -1.0875 | 1.8367 | 0.41325 | 0.67167 | 1.5788 | 0.062697 | 9.3455 | 3.6845 | 98.7595 | 44.7555 | 7.725 | 5.5812 | 671.3825 | 41.3175 | 6.9075 | 11.2183 | 37.5 | 60.9451 | 45.55 | 11.5238 | 42.375 | 17.0963 | 4.3049 | 7.0116 | 10.65 | 27.0745 | 63.225 | 107.6377 | -26.2875 | 50.2914 | 168.5 | 21.1601 | 3.6992
247 | 0.1 | 0.175 | 0.425 | 0.05 | 0.05 | 0.2 | 0 | 2 | 3849 | 6 | 2343.2967 | 2607.5948 | 10.6011 | 1.82e-08 | 24.6863 | 9.079 | 3.58e-06 | 0.64283 | 0.64283 | 1 | 1 | 1 | 1 | 17.7289 | 2399.975 | 422.0645 | 1.5204 | 264.2981 | 0 | -0.40125 | 1.7289 | -1.395 | 2.1128 | 0.47925 | 0.69171 | 1.5922 | 0.15046 | 9.667 | 3.9781 | 103.0986 | 48.2097 | 8.4 | 6.02 | 676.27 | 42.9684 | 8.1725 | 11.7845 | 45.1 | 65.0787 | 50.075 | 20.089 | 43.95 | 18.3575 | 4.9189 | 7.1223 | 21.05 | 41.1223 | 70.825 | 112.1173 | -24.8875 | 49.2917 | 168.25 | 30.2397 | 3.36
837 | 0.05 | 0.3 | 0.5 | 0.025 | 0 | 0.05 | 0.075 | 5 | 49143 | 6 | 2342.6749 | 2540.5434 | 9.022 | 2.7e-07 | 24.4562 | 20.8611 | 8.45e-06 | 0.60891 | 0.60891 | 1 | 1 | 1 | 1 | 23.3816 | 2367.975 | 446.5132 | 1.2938 | 197.8685 | 0 | -0.088 | 1.2755 | -1.4412 | 1.9315 | 0.56475 | 0.72977 | 1.672 | 0.21662 | 8.8742 | 3.7995 | 89.3632 | 40.3133 | 6.8 | 4.8487 | 667.1675 | 37.9086 | 9.3775 | 12.1098 | 51.025 | 65.9297 | 53.825 | 33.5633 | 38.75 | 15.5913 | 5.8914 | 7.6276 | 14.775 | 30.5577 | 90.45 | 121.9293 | -37.8375 | 55.9232 | 177.5 | 41.9375 | 3.2977
553 | 0 | 0.275 | 0.525 | 0.025 | 0.025 | 0.15 | 0 | 26 | 86568 | 5 | 2342.5796 | 2556.1233 | 10.4878 | 1.7e-08 | 24.5442 | 13.7922 | 5.19e-06 | 0.59718 | 0.59718 | 1 | 1 | 1 | 1 | 18.0951 | 2399.625 | 358.0278 | 1.1623 | 213.5437 | 0 | 0.17425 | 0.28173 | -1.0537 | 1.6098 | 0.4575 | 0.6989 | 1.5998 | 0.1088 | 9.2647 | 3.4063 | 96.7882 | 42.6064 | 7.45 | 5.2581 | 669.07 | 38.9646 | 7.45 | 11.3807 | 40.325 | 61.6021 | 46.975 | 15.9867 | 41.65 | 16.3195 | 4.8167 | 7.3596 | 8.125 | 17.8776 | 79.025 | 120.979 | -35.45 | 54.2049 | 171.75 | 18.4238 | 3.6562
704 | 0.05 | 0.25 | 0.45 | 0 | 0.025 | 0.175 | 0.05 | 6 | 51059 | 6 | 2342.2373 | 2600.3031 | 10.8841 | 1.79e-08 | 24.605 | 10.7329 | 4.1e-06 | 0.62201 | 0.62201 | 1 | 1 | 1 | 1 | 18.4071 | 2430.45 | 456.1787 | 1.4027 | 258.0658 | 0 | -0.143 | 1.2521 | -1.175 | 1.866 | 0.4515 | 0.69036 | 1.6175 | 0.1816 | 9.818 | 4.2981 | 102.2571 | 49.0647 | 8.475 | 6.1441 | 677.2475 | 46.2776 | 7.53 | 11.5049 | 40.85 | 62.4558 | 51.925 | 27.4658 | 43.575 | 18.7108 | 4.7087 | 7.2142 | 11.15 | 27.0579 | 69.7 | 111.3652 | -29.275 | 52.1559 | 175.25 | 37.4825 | 3.3751
885 | 0.225 | 0.125 | 0.3 | 0 | 0.025 | 0.325 | 0 | 27 | 86875 | 5 | 2341.7376 | 2598.971 | 10.572 | 1.9e-08 | 24.8917 | 9.8817 | 4.07e-06 | 0.64903 | 0.64903 | 1 | 1 | 1 | 1 | 17.2192 | 2393.5 | 526.0518 | 1.4142 | 257.2333 | 0 | -1.1735 | 2.3429 | -1.7875 | 2.5369 | 0.50175 | 0.68509 | 1.5502 | 0.062829 | 10.0913 | 4.8938 | 108.2806 | 56.0588 | 9.65 | 6.8211 | 689.01 | 50.032 | 8.985 | 12.2492 | 49.825 | 68 | 50.35 | 13.4025 | 45.65 | 21.3759 | 5.0384 | 6.9097 | 30.175 | 50.4331 | 54.65 | 87.1994 | -12.2375 | 40.8372 | 163.5 | 34.0991 | 3.2473
458 | 0.125 | 0.1 | 0.475 | 0.075 | 0.1 | 0.125 | 0 | 2 | 7450 | 6 | 2341.6193 | 2589.4007 | 10.0592 | 1.9e-08 | 24.6966 | 12.2422 | 5.07e-06 | 0.67494 | 0.67494 | 1 | 1 | 1 | 1 | 19.9056 | 2373.225 | 383.6562 | 1.5283 | 247.7814 | 0 | -0.55025 | 1.9021 | -1.3738 | 2.1993 | 0.43575 | 0.66658 | 1.595 | 0.18516 | 9.4215 | 3.5437 | 102.8719 | 45.0829 | 8 | 5.7096 | 669.485 | 35.6059 | 7.56 | 11.5568 | 42.2 | 64.5365 | 48.875 | 22.9164 | 44 | 17.1085 | 4.4183 | 6.7803 | 25.25 | 46.0482 | 61.675 | 106.9122 | -18.2125 | 43.7921 | 163.75 | 34.1092 | 3.3504
403 | 0.2 | 0.05 | 0.6 | 0 | 0.05 | 0 | 0.1 | 20 | 83220 | 5 | 2341.2932 | 2520.1461 | 9.271 | 1.82e-08 | 24.6011 | 36.1596 | 1.51e-05 | 0.68578 | 0.68578 | 1 | 1 | 1 | 1 | 34.8236 | 2369.15 | 477.0936 | 1.1582 | 178.8529 | 0 | -1.0755 | 2.2202 | -1.375 | 2.4335 | 0.3525 | 0.61128 | 1.6505 | 0.24592 | 8.938 | 4.0012 | 95.1726 | 41.0091 | 6.95 | 5.2295 | 665.49 | 34.9549 | 6.465 | 11.2003 | 36.1 | 62.5811 | 51.55 | 36.6572 | 41.15 | 15.6629 | 3.4916 | 6.0722 | 25.6 | 48.8921 | 32.75 | 65.1282 | -3.575 | 27.0191 | 168.5 | 53.5047 | 3.2687
222 | 0.05 | 0.325 | 0.4 | 0.05 | 0 | 0.125 | 0.05 | 5 | 22940 | 6 | 2341.091 | 2564.377 | 9.5919 | 2.17e-08 | 24.5127 | 16.1659 | 6.38e-06 | 0.55812 | 0.55812 | 1 | 1 | 1 | 1 | 20.2797 | 2374.325 | 456.9824 | 1.4411 | 223.286 | 0 | -0.04625 | 1.2931 | -1.62 | 1.9552 | 0.63975 | 0.74483 | 1.6603 | 0.20652 | 9.1925 | 4.0502 | 92.7202 | 45.3496 | 7.5 | 5.4406 | 673.1625 | 42.2889 | 10.6025 | 12.3366 | 57.85 | 67.3467 | 55.35 | 30.6574 | 39.9 | 17.4539 | 6.6704 | 7.7813 | 17.9 | 33.4259 | 104.725 | 127.2448 | -43.4125 | 57.4391 | 177.5 | 37.7988 | 3.2069
509 | 0.175 | 0.05 | 0.5 | 0 | 0.1 | 0.175 | 0 | 27 | 88564 | 5 | 2341.0136 | 2570.3292 | 9.96 | 1.96e-08 | 24.8272 | 11.7474 | 5.08e-06 | 0.67941 | 0.67941 | 1 | 1 | 1 | 1 | 17.9925 | 2377.175 | 421.4584 | 1.3367 | 229.3156 | 0 | -0.93775 | 2.109 | -1.225 | 2.3263 | 0.318 | 0.59092 | 1.5435 | 0.090735 | 9.6227 | 3.9705 | 106.8921 | 48.3368 | 8.575 | 6.2124 | 672.91 | 40.6734 | 5.8125 | 10.7901 | 32.425 | 60.2328 | 44.125 | 12.1412 | 45.475 | 18.2934 | 3.1561 | 5.8821 | 22.525 | 46.4779 | 30.275 | 64.4411 | -3.875 | 26.9109 | 158.25 | 31.8502 | 3.5864
446 | 0.25 | 0.025 | 0.55 | 0 | 0.05 | 0.025 | 0.1 | 6 | 56985 | 6 | 2340.9939 | 2517.878 | 9.2015 | 1.93e-08 | 24.6639 | 23.7555 | 1.01e-05 | 0.66372 | 0.66372 | 1 | 1 | 1 | 1 | 30.4203 | 2356.375 | 506.6324 | 1.2399 | 176.884 | 0 | -1.3642 | 2.395 | -1.5875 | 2.605 | 0.38325 | 0.62269 | 1.6442 | 0.24794 | 8.998 | 4.2745 | 96.1709 | 43.9024 | 7.25 | 5.5711 | 668.5775 | 37.7931 | 7.1475 | 11.6067 | 40.1 | 65.1394 | 52.4 | 36.6577 | 41.45 | 16.754 | 3.7588 | 6.1171 | 31.25 | 53.0631 | 31.225 | 56.1451 | 0.0125 | 19.8244 | 166.5 | 55.2517 | 3.1775
138 | 0.05 | 0.275 | 0.55 | 0 | 0 | 0.075 | 0.05 | 15 | 69154 | 5 | 2340.0572 | 2526.7235 | 8.9671 | 2.35e-07 | 24.4998 | 18.1631 | 7.46e-06 | 0.6834 | 0.6834 | 1 | 1 | 1 | 1 | 21.8704 | 2368.375 | 419.3511 | 1.1777 | 186.6662 | 0 | -0.12975 | 1.2564 | -1.2625 | 1.8907 | 0.48975 | 0.70648 | 1.6358 | 0.16965 | 8.83 | 3.6089 | 90.2639 | 39.6679 | 6.75 | 4.7893 | 666.1675 | 37.2721 | 8.1525 | 11.7516 | 44.2 | 63.7551 | 49.25 | 26.9451 | 39.15 | 15.329 | 5.1124 | 7.3892 | 11.65 | 27.032 | 76.175 | 114.6067 | -32.2625 | 53.7903 | 173.5 | 35.2527 | 3.5228
282 | 0.125 | 0.225 | 0.45 | 0 | 0 | 0.15 | 0.05 | 15 | 71638 | 5 | 2339.4115 | 2558.7349 | 9.8057 | 2.08e-08 | 24.6218 | 13.4169 | 5.31e-06 | 0.61152 | 0.61152 | 1 | 1 | 1 | 1 | 19.4215 | 2376.55 | 482.1267 | 1.3892 | 219.3234 | 0 | -0.5695 | 1.8799 | -1.5375 | 2.2119 | 0.51675 | 0.70549 | 1.6222 | 0.17475 | 9.2538 | 4.2966 | 95.5875 | 47.1042 | 7.725 | 5.7749 | 674.8975 | 44.2731 | 8.865 | 12.0857 | 48.525 | 66.231 | 51.575 | 27.1854 | 41.025 | 18.0575 | 5.3114 | 7.2795 | 19.875 | 39.826 | 70.65 | 106.428 | -25.3875 | 50.858 | 171.75 | 39.805 | 3.3301
567 | 0.05 | 0.2 | 0.5 | 0 | 0.05 | 0.15 | 0.05 | 6 | 52210 | 6 | 2339.1225 | 2601.9975 | 10.8029 | 1.57e-08 | 24.618 | 10.7853 | 4.23e-06 | 0.6849 | 0.6849 | 1 | 1 | 1 | 1 | 19.0588 | 2439.2 | 432.3899 | 1.4024 | 262.8751 | 0 | -0.1695 | 1.2432 | -1 | 1.8028 | 0.375 | 0.65021 | 1.611 | 0.1874 | 9.8575 | 4.1232 | 104.2938 | 47.6065 | 8.45 | 6.1031 | 674.745 | 44.3361 | 6.285 | 10.8886 | 34.15 | 59.2067 | 50.5 | 27.6686 | 44.45 | 18.0845 | 3.9011 | 6.779 | 10.15 | 27.0819 | 56.75 | 103.3716 | -23.3 | 48.1701 | 173.5 | 38.5065 | 3.4356
330 | 0 | 0.4 | 0.4 | 0 | 0 | 0.1 | 0.1 | 31 | 94691 | 4 | 2338.859 | 2556.3334 | 9.6964 | 2.47e-07 | 24.4601 | 18.2982 | 7.25e-06 | 0.58023 | 0.58023 | 1 | 1 | 1 | 1 | 21.2138 | 2398.7 | 490.8434 | 1.1935 | 217.4744 | 0 | 0.212 | 0.25965 | -1.4 | 1.7146 | 0.612 | 0.74954 | 1.678 | 0.2303 | 9.462 | 4.4227 | 94.0182 | 48.0128 | 7.9 | 5.8043 | 674.3 | 45.6475 | 9.96 | 12.1985 | 53.6 | 65.6463 | 57 | 35.7827 | 40.3 | 18.4502 | 6.4602 | 7.9121 | 8 | 9.798 | 103.6 | 126.8836 | -47.8 | 58.5428 | 183 | 43.8292 | 3.2105
879 | 0.175 | 0.15 | 0.425 | 0.025 | 0.025 | 0.2 | 0 | 2 | 3679 | 6 | 2338.7333 | 2579.8904 | 9.9401 | 2.02e-08 | 24.7267 | 9.9482 | 3.99e-06 | 0.61116 | 0.61116 | 1 | 1 | 1 | 1 | 17.8702 | 2355.925 | 456.5519 | 1.4596 | 241.1571 | 0 | -0.85625 | 2.1574 | -1.6663 | 2.3862 | 0.50775 | 0.69327 | 1.5805 | 0.11169 | 9.264 | 4.1244 | 98.5541 | 48.176 | 7.975 | 5.897 | 675.8375 | 42.9347 | 8.905 | 12.1423 | 49.3 | 67.2868 | 48.45 | 16.4666 | 42.175 | 18.4186 | 5.1464 | 7.0563 | 27.15 | 47.3928 | 63.975 | 100.5889 | -18.4125 | 45.7824 | 164 | 31.1288 | 3.3849
708 | 0.025 | 0.275 | 0.5 | 0 | 0.025 | 0.075 | 0.1 | 6 | 55096 | 6 | 2338.4064 | 2586.3629 | 10.135 | 1.81e-08 | 24.4929 | 18.168 | 7.18e-06 | 0.66097 | 0.66097 | 1 | 1 | 1 | 1 | 22.6187 | 2429.75 | 463.8964 | 1.3106 | 247.9565 | 0 | 0.008 | 0.91443 | -1.1125 | 1.741 | 0.45525 | 0.69578 | 1.6678 | 0.23771 | 9.5843 | 4.2325 | 98.0762 | 45.8219 | 7.85 | 5.773 | 672.055 | 43.403 | 7.5 | 11.4579 | 40.525 | 61.9342 | 55.05 | 36.3187 | 42.05 | 17.5142 | 4.7769 | 7.3086 | 8.575 | 20.364 | 73.7 | 115.1547 | -32.5625 | 53.5757 | 180.5 | 46.095 | 3.2788
409 | 0.1 | 0.275 | 0.425 | 0.025 | 0 | 0.1 | 0.075 | 5 | 48878 | 6 | 2338.2715 | 2559.6434 | 9.2896 | 3.08e-07 | 24.5376 | 17.2046 | 6.99e-06 | 0.5894 | 0.5894 | 1 | 1 | 1 | 1 | 21.418 | 2368.7 | 488.6701 | 1.4657 | 221.3719 | 0 | -0.37675 | 1.7331 | -1.6538 | 2.137 | 0.5955 | 0.73047 | 1.6632 | 0.22083 | 9.1363 | 4.2603 | 92.5626 | 45.6353 | 7.45 | 5.5315 | 672.9775 | 42.7011 | 10.06 | 12.3264 | 55.025 | 67.4839 | 55.45 | 33.4701 | 39.85 | 17.5493 | 6.1587 | 7.5792 | 20.425 | 38.4882 | 88.925 | 118.1242 | -34.25 | 55.1018 | 176.25 | 44.7039 | 3.1785
525 | 0.075 | 0.125 | 0.5 | 0.1 | 0.1 | 0.1 | 0 | 2 | 319 | 6 | 2338.0351 | 2584.7303 | 10.192 | 1.71e-08 | 24.6204 | 12.8171 | 5.21e-06 | 0.69832 | 0.69832 | 1 | 1 | 1 | 1 | 21.126 | 2389.65 | 344.8005 | 1.4915 | 246.6952 | 0 | -0.233 | 1.5452 | -1.2525 | 1.9987 | 0.44175 | 0.67557 | 1.6153 | 0.20374 | 9.4023 | 3.2167 | 101.9498 | 42.415 | 7.725 | 5.4083 | 667.2025 | 32.698 | 7.48 | 11.4334 | 41.675 | 63.7218 | 50.075 | 25.3361 | 43.725 | 16.0857 | 4.5263 | 6.9393 | 22.225 | 42.3465 | 71 | 117.5313 | -24.3875 | 47.6687 | 167.25 | 32.9384 | 3.34
386 | 0.15 | 0.075 | 0.5 | 0.025 | 0.1 | 0.15 | 0 | 2 | 9627 | 6 | 2338.006 | 2575.5183 | 9.9864 | 1.94e-08 | 24.7683 | 11.7943 | 5e-06 | 0.6762 | 0.6762 | 1 | 1 | 1 | 1 | 18.8262 | 2373.375 | 402.2091 | 1.4325 | 237.5123 | 0 | -0.75825 | 2.0081 | -1.2537 | 2.2539 | 0.3585 | 0.62187 | 1.5622 | 0.13237 | 9.5017 | 3.7652 | 104.844 | 46.7899 | 8.275 | 5.9791 | 670.795 | 38.2915 | 6.385 | 11.065 | 35.575 | 61.6887 | 45.475 | 16.5605 | 44.725 | 17.7285 | 3.5996 | 6.2653 | 22.575 | 45.4461 | 42.075 | 84.6435 | -9.75 | 35.5719 | 160.25 | 32.2093 | 3.5239
165 | 0.3 | 0.025 | 0.275 | 0 | 0.075 | 0.325 | 0 | 27 | 87704 | 5 | 2336.2652 | 2588.3205 | 10.3975 | 2.11e-08 | 25.0233 | 12.1288 | 5.29e-06 | 0.62013 | 0.62013 | 1 | 1 | 1 | 1 | 17.3122 | 2377.325 | 541.924 | 1.368 | 252.0553 | 0 | -1.6398 | 2.535 | -1.8875 | 2.7466 | 0.45225 | 0.65216 | 1.5277 | 0.076697 | 10.269 | 5.0137 | 113.3783 | 57.4641 | 10.225 | 7.0267 | 689.9525 | 49.3762 | 8.4525 | 12.1827 | 47.45 | 68.4112 | 49.5 | 14.0606 | 47.575 | 21.8642 | 4.4299 | 6.3976 | 37.4 | 56.1243 | 36.175 | 57.5213 | 0.6125 | 19.9958 | 157 | 38.4187 | 3.1717
914 | 0.05 | 0.2 | 0.5 | 0.05 | 0.05 | 0.15 | 0 | 2 | 9873 | 6 | 2336.1922 | 2581.8402 | 10.4197 | 1.67e-08 | 24.6034 | 10.4474 | 4.07e-06 | 0.6544 | 0.6544 | 1 | 1 | 1 | 1 | 18.6357 | 2399.25 | 372.5042 | 1.4024 | 245.648 | 0 | -0.1125 | 1.2753 | -1.1825 | 1.8756 | 0.4485 | 0.68578 | 1.601 | 0.14846 | 9.405 | 3.52 | 99.8992 | 43.9792 | 7.75 | 5.5125 | 670.46 | 38.7068 | 7.49 | 11.4456 | 41.1 | 62.837 | 48.45 | 19.8078 | 42.85 | 16.7669 | 4.6516 | 7.1274 | 15.4 | 33.9196 | 72.35 | 116.3569 | -28.475 | 50.8728 | 169.5 | 26.3581 | 3.4985
613 | 0 | 0.4 | 0.425 | 0.025 | 0 | 0.05 | 0.1 | 16 | 76026 | 5 | 2335.901 | 2538.2008 | 9.3101 | 2.77e-07 | 24.4024 | 21.6494 | 8.55e-06 | 0.52816 | 0.52816 | 1 | 1 | 1 | 1 | 22.9862 | 2375.35 | 471.888 | 1.2024 | 202.2998 | 0 | 0.2405 | 0.29497 | -1.4912 | 1.7347 | 0.64875 | 0.75466 | 1.697 | 0.23885 | 9.0988 | 4.1083 | 89.6921 | 43.6896 | 7.225 | 5.2321 | 669.66 | 41.2449 | 10.5625 | 12.2865 | 57.075 | 66.3918 | 57.5 | 37.1645 | 38.725 | 16.8686 | 6.8355 | 7.9527 | 10.625 | 17.9648 | 111.4 | 129.8308 | -50.3875 | 58.6601 | 183 | 44.3396 | 3.1826
891 | 0.075 | 0.175 | 0.55 | 0.1 | 0.05 | 0.05 | 0 | 2 | 7664 | 6 | 2335.0004 | 2557.3042 | 9.3993 | 1.7e-08 | 24.5128 | 20.653 | 8.17e-06 | 0.67469 | 0.67469 | 1 | 1 | 1 | 1 | 23.8145 | 2346.5 | 328.6408 | 1.3579 | 222.3038 | 0 | -0.2065 | 1.5535 | -1.4275 | 2.0343 | 0.51825 | 0.7071 | 1.6367 | 0.18825 | 8.6382 | 2.6363 | 91.1702 | 34.8144 | 6.375 | 4.0662 | 661.3775 | 24.8242 | 8.725 | 11.8974 | 48.375 | 65.9919 | 49.375 | 24.7211 | 39.675 | 13.4673 | 5.3338 | 7.2962 | 23.225 | 42.0449 | 83.95 | 123.1302 | -30.3625 | 51.5673 | 168.25 | 29.4862 | 3.4076
723 | 0.05 | 0.175 | 0.625 | 0 | 0.05 | 0.05 | 0.05 | 6 | 57334 | 6 | 2334.4866 | 2551.6331 | 9.8344 | 1.39e-08 | 24.5357 | 21.6734 | 8.67e-06 | 0.73298 | 0.73298 | 1 | 1 | 1 | 1 | 25.2391 | 2399.375 | 381.0079 | 1.1979 | 217.1465 | 0 | -0.18275 | 1.2385 | -0.9125 | 1.7638 | 0.33675 | 0.62568 | 1.6202 | 0.18387 | 9.111 | 3.4184 | 96.5384 | 39.5433 | 7.05 | 5.0346 | 663.885 | 33.9653 | 5.6625 | 10.5118 | 30.8 | 57.2198 | 47.175 | 27.1936 | 41.7 | 15.0983 | 3.4974 | 6.5131 | 9.65 | 27.08 | 50.275 | 98.497 | -20.3125 | 45.7564 | 170.75 | 37.4425 | 3.6195
852 | 0.05 | 0.3 | 0.475 | 0 | 0 | 0.125 | 0.05 | 15 | 71797 | 5 | 2334.126 | 2542.6973 | 9.6648 | 2.02e-08 | 24.541 | 15.2957 | 6.04e-06 | 0.61322 | 0.61322 | 1 | 1 | 1 | 1 | 19.627 | 2381.2 | 448.4355 | 1.2743 | 208.5713 | 0 | -0.1165 | 1.2604 | -1.35 | 1.9112 | 0.528 | 0.72021 | 1.6315 | 0.17201 | 9.1725 | 4.018 | 93.6171 | 44.8512 | 7.45 | 5.4587 | 671.5825 | 42.4327 | 8.775 | 11.9609 | 47.55 | 64.8556 | 51.025 | 27.0744 | 40.3 | 17.2398 | 5.5162 | 7.5385 | 12.15 | 26.9968 | 82.65 | 117.4024 | -35.25 | 55.2151 | 174.75 | 35.7762 | 3.4248
68 | 0.05 | 0.25 | 0.45 | 0.025 | 0.025 | 0.2 | 0 | 2 | 3659 | 6 | 2334.1216 | 2577.9745 | 10.695 | 1.89e-08 | 24.6238 | 8.9746 | 3.41e-06 | 0.58238 | 0.58238 | 1 | 1 | 1 | 1 | 17.2718 | 2400.35 | 409.3438 | 1.362 | 243.8529 | 0 | -0.1145 | 1.2679 | -1.2663 | 1.8953 | 0.48825 | 0.70433 | 1.591 | 0.11142 | 9.5267 | 3.8873 | 99.9875 | 47.1722 | 8.1 | 5.8215 | 674.88 | 43.3874 | 8.1325 | 11.7237 | 44.325 | 63.9357 | 48.6 | 16.48 | 42.75 | 18.0232 | 5.0839 | 7.3486 | 13.775 | 30.6973 | 77.5 | 116.9942 | -31.8625 | 53.1963 | 170.5 | 23.7645 | 3.5082
152 | 0.075 | 0.125 | 0.625 | 0 | 0.075 | 0.075 | 0.025 | 6 | 51908 | 6 | 2333.8008 | 2550.4358 | 9.8766 | 1.51e-08 | 24.614 | 14.5634 | 5.97e-06 | 0.72689 | 0.72689 | 1 | 1 | 1 | 1 | 23.2522 | 2391.275 | 361.3644 | 1.2287 | 216.6349 | 0 | -0.347 | 1.4804 | -0.8875 | 1.8557 | 0.29475 | 0.59039 | 1.5882 | 0.14894 | 9.1858 | 3.3246 | 99.578 | 40.8068 | 7.325 | 5.2602 | 664.0475 | 33.1787 | 5.07 | 10.1433 | 27.775 | 55.6213 | 44.375 | 20.6709 | 42.875 | 15.4971 | 3.0253 | 6.0795 | 11.725 | 32.3605 | 39.8 | 86.8111 | -14.0375 | 39.9847 | 165.5 | 33.0114 | 3.7296
993 | 0.275 | 0.05 | 0.375 | 0 | 0.05 | 0.25 | 0 | 27 | 87118 | 5 | 2333.5467 | 2563.1569 | 9.8706 | 2.01e-08 | 24.9022 | 11.0026 | 4.69e-06 | 0.63352 | 0.63352 | 1 | 1 | 1 | 1 | 17.375 | 2348.975 | 505.5127 | 1.369 | 229.6102 | 0 | -1.4888 | 2.4793 | -1.825 | 2.6799 | 0.456 | 0.65789 | 1.545 | 0.070781 | 9.5847 | 4.6123 | 104.7123 | 53.0157 | 8.875 | 6.5352 | 681.4275 | 46.0344 | 8.4225 | 12.1406 | 47.125 | 67.967 | 47.45 | 12.9652 | 44.425 | 20.1939 | 4.4981 | 6.5068 | 34.825 | 54.4765 | 40.175 | 66.598 | -2.675 | 27.3214 | 157.5 | 35.2668 | 3.3193
521 | 0.15 | 0.2 | 0.525 | 0 | 0 | 0.025 | 0.1 | 15 | 74413 | 5 | 2333.3614 | 2517.8068 | 8.7954 | 2.64e-07 | 24.5201 | 24.379 | 1.01e-05 | 0.6472 | 0.6472 | 1 | 1 | 1 | 1 | 27.2245 | 2350.25 | 492.9471 | 1.2672 | 184.4454 | 0 | -0.7205 | 2.0226 | -1.6 | 2.3 | 0.513 | 0.70048 | 1.6705 | 0.23186 | 8.7375 | 4.0872 | 89.0519 | 40.7714 | 6.7 | 4.9659 | 667.3775 | 38.2118 | 8.895 | 12.1269 | 48.85 | 66.68 | 53.775 | 36.1894 | 38.65 | 15.7457 | 5.2432 | 7.1898 | 22.45 | 42.9575 | 66.65 | 102.1965 | -22.1 | 48.8799 | 173.75 | 50.2836 | 3.2311
804 | 0.1 | 0.125 | 0.525 | 0 | 0.075 | 0.15 | 0.025 | 6 | 52634 | 6 | 2332.7602 | 2580.7744 | 10.4096 | 1.65e-08 | 24.698 | 10.4399 | 4.27e-06 | 0.70293 | 0.70293 | 1 | 1 | 1 | 1 | 18.9352 | 2411.55 | 414.5858 | 1.3995 | 248.0141 | 0 | -0.48475 | 1.6841 | -1.0375 | 2.0137 | 0.32925 | 0.61208 | 1.5793 | 0.15077 | 9.69 | 3.9355 | 105.0554 | 46.8423 | 8.35 | 6.0479 | 672.3825 | 41.5061 | 5.7225 | 10.6243 | 31.45 | 58.4491 | 46.85 | 21.5076 | 44.8 | 17.7499 | 3.3609 | 6.2706 | 14.8 | 36.6587 | 42.275 | 87.052 | -13.7375 | 40.1337 | 166.25 | 35.4039 | 3.5486
61 | 0.2 | 0.1 | 0.55 | 0 | 0.025 | 0.1 | 0.025 | 6 | 52078 | 6 | 2332.6209 | 2523.4392 | 9.0849 | 1.8e-08 | 24.6728 | 14.1736 | 5.88e-06 | 0.67602 | 0.67602 | 1 | 1 | 1 | 1 | 21.9535 | 2330.025 | 440.928 | 1.2957 | 190.8183 | 0 | -1.049 | 2.236 | -1.55 | 2.4541 | 0.429 | 0.65645 | 1.5925 | 0.13581 | 8.7035 | 3.7205 | 92.9192 | 41.7949 | 6.9 | 5.1029 | 667.3175 | 36.2216 | 7.71 | 11.7813 | 42.8 | 65.4642 | 46.075 | 20.6402 | 40.2 | 16.0502 | 4.2991 | 6.6048 | 26.6 | 48.5617 | 45.7 | 81.116 | -9.55 | 36.9543 | 162 | 36.5513 | 3.516
263 | 0.125 | 0.2 | 0.55 | 0 | 0 | 0.1 | 0.025 | 15 | 72464 | 5 | 2332.1208 | 2515.5186 | 8.9186 | 1.88e-08 | 24.5873 | 16.1324 | 6.62e-06 | 0.66724 | 0.66724 | 1 | 1 | 1 | 1 | 21.026 | 2340.1 | 422.9089 | 1.2331 | 183.3978 | 0 | -0.58275 | 1.8739 | -1.45 | 2.2017 | 0.4785 | 0.69085 | 1.6075 | 0.12655 | 8.6442 | 3.5575 | 89.9611 | 39.7365 | 6.65 | 4.7568 | 666.535 | 36.4823 | 8.2425 | 11.8834 | 45.175 | 65.2039 | 46.725 | 20.467 | 39.05 | 15.3541 | 4.9077 | 7.1131 | 19.375 | 39.9466 | 64.175 | 102.5812 | -22.4 | 48.7062 | 167 | 32.2645 | 3.5741
135 | 0.05 | 0.325 | 0.45 | 0.025 | 0 | 0.075 | 0.075 | 5 | 48670 | 6 | 2331.1798 | 2540.067 | 9.1902 | 2.86e-07 | 24.4763 | 18.7717 | 7.55e-06 | 0.58099 | 0.58099 | 1 | 1 | 1 | 1 | 21.9473 | 2367.3 | 463.1994 | 1.3552 | 208.8872 | 0 | -0.07475 | 1.2791 | -1.5288 | 1.9435 | 0.603 | 0.73921 | 1.6703 | 0.21782 | 9.0147 | 4.0143 | 90.5152 | 43.2413 | 7.15 | 5.1988 | 669.86 | 40.5609 | 10 | 12.2509 | 54.375 | 66.6523 | 54.825 | 33.4648 | 39.1 | 16.6805 | 6.2952 | 7.7318 | 15.275 | 30.4754 | 96.925 | 123.8165 | -40.825 | 57.0036 | 178 | 42.1426 | 3.2467
961 | 0.05 | 0.25 | 0.475 | 0.1 | 0.025 | 0.1 | 0 | 2 | 9918 | 6 | 2331.1382 | 2559.4398 | 9.6147 | 1.94e-08 | 24.5049 | 16.2975 | 6.32e-06 | 0.62215 | 0.62215 | 1 | 1 | 1 | 1 | 20.579 | 2357.3 | 362.6958 | 1.4027 | 228.3015 | 0 | -0.029 | 1.3105 | -1.54 | 1.9553 | 0.5985 | 0.73371 | 1.643 | 0.18212 | 8.841 | 3.1022 | 91.4115 | 38.7124 | 6.775 | 4.5634 | 666.405 | 32.9939 | 9.94 | 12.1795 | 54.75 | 67.1118 | 51.65 | 24.6136 | 39.625 | 14.9561 | 6.2096 | 7.6279 | 21.65 | 38.6035 | 100.9 | 129.6684 | -39.625 | 55.4829 | 172 | 27.2213 | 3.3301
380 | 0.1 | 0.175 | 0.475 | 0.075 | 0.05 | 0.125 | 0 | 2 | 7333 | 6 | 2330.2178 | 2578.5845 | 9.9842 | 1.84e-08 | 24.6081 | 11.8538 | 4.66e-06 | 0.64005 | 0.64005 | 1 | 1 | 1 | 1 | 19.7983 | 2363.125 | 386.997 | 1.4929 | 248.3666 | 0 | -0.37275 | 1.7446 | -1.4863 | 2.1293 | 0.516 | 0.70421 | 1.6138 | 0.17204 | 9.1017 | 3.452 | 96.5714 | 42.8192 | 7.375 | 5.2426 | 668.9075 | 35.8394 | 8.775 | 11.9659 | 48.575 | 66.2778 | 49.8 | 22.498 | 41.575 | 16.3888 | 5.2941 | 7.2475 | 23.675 | 43.0031 | 78.625 | 117.6358 | -27.475 | 50.6161 | 167.5 | 30.5573 | 3.3635
695 | 0.1 | 0.15 | 0.55 | 0 | 0.05 | 0.15 | 0 | 27 | 88159 | 5 | 2330.1665 | 2555.5547 | 9.9612 | 1.62e-08 | 24.6733 | 10.3512 | 4.19e-06 | 0.6938 | 0.6938 | 1 | 1 | 1 | 1 | 18.5449 | 2379.85 | 388.523 | 1.278 | 225.3882 | 0 | -0.4715 | 1.6899 | -1.125 | 2.0425 | 0.3675 | 0.63759 | 1.5685 | 0.074181 | 9.243 | 3.6094 | 99.5933 | 44.1732 | 7.65 | 5.5612 | 669.245 | 38.6223 | 6.345 | 10.9938 | 34.8 | 60.3594 | 44.2 | 11.1651 | 42.75 | 16.8311 | 3.7646 | 6.5547 | 15.3 | 36.5898 | 48.75 | 93.0897 | -16.725 | 43.321 | 164 | 25.5734 | 3.7104
581 | 0.075 | 0.25 | 0.4 | 0.1 | 0.025 | 0.15 | 0 | 2 | 9444 | 6 | 2329.9217 | 2582.1289 | 10.251 | 2.07e-08 | 24.565 | 12.5105 | 4.7e-06 | 0.55711 | 0.55711 | 1 | 1 | 1 | 1 | 19.3639 | 2364.075 | 405.0509 | 1.5144 | 252.2071 | 0 | -0.16675 | 1.5651 | -1.69 | 2.0588 | 0.633 | 0.73719 | 1.6365 | 0.18513 | 9.1433 | 3.6121 | 94.6877 | 44.0001 | 7.45 | 5.2723 | 672.0175 | 38.6084 | 10.5925 | 12.3277 | 58.425 | 68.0316 | 53.35 | 24.6065 | 40.75 | 16.9038 | 6.5451 | 7.6425 | 24.725 | 41.5433 | 103.375 | 128.6598 | -39.325 | 55.7282 | 172 | 29.5973 | 3.224
868 | 0 | 0.4 | 0.375 | 0.05 | 0 | 0.125 | 0.05 | 16 | 77135 | 5 | 2329.8418 | 2540.9041 | 9.7525 | 2.18e-08 | 24.4677 | 16.7203 | 6.43e-06 | 0.51456 | 0.51456 | 1 | 1 | 1 | 1 | 20.3339 | 2372.25 | 446.9788 | 1.2938 | 211.0623 | 0 | 0.269 | 0.324 | -1.5825 | 1.7498 | 0.6855 | 0.75795 | 1.6655 | 0.20465 | 9.2115 | 4.0007 | 91.8248 | 45.6739 | 7.55 | 5.4127 | 672.7375 | 42.4727 | 11.165 | 12.3445 | 60.55 | 66.9488 | 55.725 | 30.5123 | 39.5 | 17.6026 | 7.2107 | 7.9754 | 13.25 | 23.1449 | 119.2 | 132.2534 | -52.975 | 58.6631 | 179.75 | 34.8918 | 3.2257
988 | 0.1 | 0.25 | 0.425 | 0 | 0 | 0.225 | 0 | 59 | 97057 | 4 | 2329.3446 | 2551.5762 | 10.3659 | 2.1e-08 | 24.6808 | 8.9536 | 3.42e-06 | 0.55001 | 0.55001 | 1 | 1 | 1 | 1 | 16.9452 | 2375.85 | 448.5521 | 1.2761 | 222.2317 | 0 | -0.4185 | 1.712 | -1.475 | 2.1182 | 0.5205 | 0.71045 | 1.579 | 0.048929 | 9.366 | 4.1503 | 97.721 | 48.6215 | 8.05 | 5.9074 | 676.9725 | 45.3269 | 8.835 | 12.0443 | 48.2 | 65.7774 | 47.825 | 11.981 | 41.8 | 18.6242 | 5.3797 | 7.3675 | 17.3 | 36.2438 | 74.65 | 110.3527 | -28.675 | 52.5567 | 168.25 | 24.1751 | 3.518
937 | 0.175 | 0.075 | 0.5 | 0 | 0.075 | 0.125 | 0.05 | 6 | 50836 | 6 | 2328.6307 | 2564.3307 | 10.0293 | 1.9e-08 | 24.7331 | 12.6263 | 5.29e-06 | 0.67504 | 0.67504 | 1 | 1 | 1 | 1 | 20.5899 | 2389.35 | 465.3276 | 1.4499 | 235.7001 | 0 | -0.9245 | 2.1165 | -1.3125 | 2.3444 | 0.35625 | 0.618 | 1.5947 | 0.19378 | 9.5727 | 4.2304 | 103.8479 | 47.949 | 8.3 | 6.1408 | 673.17 | 41.7674 | 6.435 | 11.1491 | 35.775 | 62.0357 | 49.15 | 27.7386 | 44.3 | 18.1964 | 3.5599 | 6.1975 | 23.025 | 46.3403 | 36.75 | 73.4553 | -6.8625 | 32.3902 | 165 | 44.441 | 3.3571
691 | 0.025 | 0.2 | 0.625 | 0.05 | 0.05 | 0 | 0.05 | 4 | 15029 | 6 | 2328.4693 | 2545.1397 | 9.4152 | 1.57e-08 | 24.447 | 34.4105 | 1.38e-05 | 0.70871 | 0.70871 | 1 | 1 | 1 | 1 | 30.3298 | 2385.725 | 347.883 | 1.1572 | 216.6704 | 0 | 0.02525 | 0.93783 | -1.0325 | 1.7176 | 0.414 | 0.67264 | 1.6555 | 0.21506 | 8.8287 | 2.9184 | 92.3653 | 34.3913 | 6.425 | 4.2124 | 659.8525 | 26.272 | 6.8375 | 11.105 | 37.425 | 60.8017 | 49.8 | 31.2043 | 40.175 | 13.255 | 4.3161 | 7.0219 | 12.325 | 29.2843 | 69.875 | 116.8157 | -28.775 | 50.6682 | 173.5 | 37.9177 | 3.4839
928 | 0.075 | 0.275 | 0.45 | 0.025 | 0 | 0.175 | 0 | 28 | 92264 | 5 | 2328.0981 | 2541.5941 | 10.1315 | 2.14e-08 | 24.6033 | 12.5822 | 4.72e-06 | 0.52224 | 0.52224 | 1 | 1 | 1 | 1 | 17.8808 | 2358.55 | 418.3635 | 1.3059 | 213.496 | 0 | -0.239 | 1.5263 | -1.5037 | 2.0348 | 0.561 | 0.72518 | 1.6002 | 0.10054 | 9.043 | 3.7649 | 93.4718 | 44.6416 | 7.4 | 5.3516 | 672.135 | 41.2752 | 9.4075 | 12.1496 | 51.35 | 66.3685 | 48.4 | 15.9088 | 40.25 | 17.1708 | 5.8232 | 7.5473 | 17.35 | 34.9182 | 86.45 | 118.9216 | -34.55 | 54.8814 | 169.5 | 23.3399 | 3.5021
860 | 0.025 | 0.325 | 0.5 | 0.05 | 0 | 0.075 | 0.025 | 5 | 20031 | 6 | 2327.5555 | 2514.4265 | 8.8596 | 1.87e-08 | 24.4575 | 18.6043 | 7.48e-06 | 0.61814 | 0.61814 | 1 | 1 | 1 | 1 | 21.1621 | 2343.925 | 385.2252 | 1.2404 | 186.871 | 0 | 0.0915 | 0.95231 | -1.47 | 1.8402 | 0.60525 | 0.7417 | 1.6478 | 0.17021 | 8.6233 | 3.203 | 87.1706 | 37.1309 | 6.45 | 4.2776 | 664.6025 | 33.676 | 9.95 | 12.189 | 54.175 | 66.3856 | 50.575 | 25.6046 | 37.95 | 14.4602 | 6.3349 | 7.7723 | 14.825 | 28.9775 | 102.25 | 128.2906 | -43.7125 | 57.1796 | 174 | 29.0517 | 3.4404
107 | 0.125 | 0.25 | 0.325 | 0 | 0 | 0.3 | 0 | 59 | 97898 | 4 | 2327.5507 | 2583.4895 | 10.9003 | 2.17e-08 | 24.7642 | 7.7983 | 2.98e-06 | 0.54095 | 0.54095 | 1 | 1 | 1 | 1 | 17.103 | 2396.125 | 493.0736 | 1.333 | 255.9388 | 0 | -0.55625 | 1.8857 | -1.625 | 2.2185 | 0.555 | 0.71781 | 1.57 | 0.052678 | 9.8703 | 4.6345 | 103.1983 | 53.9759 | 9.075 | 6.5053 | 685.3075 | 49.6084 | 9.4875 | 12.2532 | 51.875 | 67.0754 | 50.3 | 12.7185 | 43.725 | 20.6373 | 5.7152 | 7.4203 | 20.375 | 39.6987 | 77.125 | 109.7593 | -28.375 | 52.7534 | 169 | 27.2764 | 3.3598
676 | 0.225 | 0.05 | 0.45 | 0 | 0.075 | 0.15 | 0.05 | 6 | 50989 | 6 | 2327.457 | 2563.3535 | 9.9534 | 2.02e-08 | 24.796 | 12.5819 | 5.35e-06 | 0.65178 | 0.65178 | 1 | 1 | 1 | 1 | 19.8109 | 2376.575 | 496.0886 | 1.4734 | 235.8965 | 0 | -1.2132 | 2.318 | -1.525 | 2.5272 | 0.387 | 0.6291 | 1.5885 | 0.19456 | 9.6327 | 4.4812 | 104.8461 | 50.2738 | 8.6 | 6.371 | 676.2575 | 43.6298 | 7.1175 | 11.5591 | 39.775 | 64.6357 | 50 | 27.8128 | 44.6 | 19.0942 | 3.8271 | 6.2385 | 28.675 | 51.0075 | 35.225 | 65.7151 | -3.275 | 27.1235 | 163 | 46.3789 | 3.26
976 | 0.05 | 0.25 | 0.55 | 0 | 0.025 | 0 | 0.125 | 20 | 83058 | 5 | 2327.2979 | 2557.6616 | 9.5555 | 1.85e-08 | 24.4428 | 33.8469 | 1.36e-05 | 0.6618 | 0.6618 | 1 | 1 | 1 | 1 | 29.4092 | 2406.825 | 470.4129 | 1.1773 | 230.3637 | 0 | -0.143 | 1.2521 | -1.175 | 1.866 | 0.4515 | 0.69036 | 1.692 | 0.25766 | 9.205 | 4.0936 | 93.6694 | 41.9264 | 7.15 | 5.2704 | 667.0325 | 38.9641 | 7.53 | 11.5049 | 40.85 | 62.4558 | 55.725 | 40.0075 | 40.45 | 16.0903 | 4.7087 | 7.2142 | 11.15 | 27.0579 | 69.7 | 111.3652 | -29.275 | 52.1559 | 180.5 | 51.3298 | 3.2391
23 | 0 | 0.375 | 0.4 | 0.05 | 0 | 0.175 | 0 | 57 | 96011 | 4 | 2326.7811 | 2529.165 | 10.3702 | 2.21e-08 | 24.5271 | 13.0246 | 4.75e-06 | 0.49029 | 0.49029 | 1 | 1 | 1 | 1 | 18.2169 | 2366.175 | 400.4647 | 1.1891 | 202.384 | 0 | 0.25575 | 0.3239 | -1.495 | 1.7392 | 0.64725 | 0.75296 | 1.6218 | 0.13151 | 9.143 | 3.6741 | 92.7294 | 44.915 | 7.5 | 5.3009 | 672.3175 | 41.4608 | 10.5425 | 12.2638 | 57.2 | 66.541 | 50.9 | 19.1922 | 39.9 | 17.3072 | 6.807 | 7.9212 | 12.75 | 23.2096 | 112.725 | 131.5889 | -49.9875 | 58.2405 | 174.5 | 18.8348 | 3.4283
57 | 0 | 0.425 | 0.325 | 0 | 0 | 0.175 | 0.075 | 31 | 94716 | 4 | 2326.7575 | 2561.1167 | 10.6712 | 2.35e-08 | 24.5304 | 13.7347 | 5.11e-06 | 0.4874 | 0.4874 | 1 | 1 | 1 | 1 | 20.0289 | 2401.4 | 498.9232 | 1.2282 | 234.3593 | 0 | 0.22525 | 0.262 | -1.4875 | 1.7302 | 0.65025 | 0.75634 | 1.6522 | 0.20669 | 9.7395 | 4.6026 | 97.299 | 52.0178 | 8.575 | 6.1963 | 679.49 | 48.6651 | 10.5825 | 12.3091 | 56.95 | 66.242 | 56.475 | 31.5587 | 41.425 | 19.9598 | 6.864 | 7.9839 | 8.5 | 9.8869 | 110.075 | 128.0348 | -50.7875 | 59.074 | 181.5 | 39.2142 | 3.2138
50 | 0.075 | 0.2 | 0.6 | 0 | 0.025 | 0.05 | 0.05 | 6 | 57305 | 6 | 2326.7335 | 2527.9119 | 9.2638 | 1.68e-08 | 24.526 | 21.3574 | 8.67e-06 | 0.70218 | 0.70218 | 1 | 1 | 1 | 1 | 24.671 | 2371.075 | 403.5882 | 1.2144 | 201.1784 | 0 | -0.30725 | 1.4963 | -1.15 | 1.9564 | 0.4095 | 0.66582 | 1.627 | 0.17706 | 8.8293 | 3.4518 | 92.2238 | 38.5749 | 6.7 | 4.7392 | 663.8625 | 33.975 | 6.9375 | 11.2678 | 37.825 | 61.491 | 47.75 | 27.0174 | 40 | 14.8509 | 4.2366 | 6.9085 | 13.225 | 32.2455 | 59.225 | 103.1682 | -23 | 48.3513 | 170.5 | 37.48 | 3.5707
348 | 0.15 | 0.075 | 0.625 | 0 | 0.075 | 0.075 | 0 | 27 | 88713 | 5 | 2326.6984 | 2522.9356 | 9.1618 | 1.77e-08 | 24.6848 | 15.2581 | 6.48e-06 | 0.70255 | 0.70255 | 1 | 1 | 1 | 1 | 23.3346 | 2335.325 | 358.5348 | 1.1611 | 196.2371 | 0 | -0.78675 | 1.989 | -1.1625 | 2.2288 | 0.32175 | 0.59808 | 1.5633 | 0.082201 | 8.7365 | 3.081 | 96.025 | 39.4633 | 6.875 | 4.8999 | 661.6625 | 28.4238 | 5.7825 | 10.7352 | 32.1 | 59.646 | 41.3 | 8.8011 | 41.525 | 15.0682 | 3.2243 | 6.0152 | 19.95 | 43.6044 | 34.275 | 72.9825 | -7.1625 | 32.2694 | 158 | 27.2213 | 3.8257
887 | 0.175 | 0.05 | 0.55 | 0 | 0.1 | 0.125 | 0 | 27 | 88475 | 5 | 2325.5672 | 2539.6133 | 9.5575 | 1.96e-08 | 24.7832 | 13.0137 | 5.63e-06 | 0.67829 | 0.67829 | 1 | 1 | 1 | 1 | 19.9238 | 2350.175 | 396.1409 | 1.2738 | 214.0461 | 0 | -0.93775 | 2.109 | -1.225 | 2.3263 | 0.318 | 0.59092 | 1.5485 | 0.090955 | 9.2188 | 3.6315 | 102.4899 | 45.3058 | 7.875 | 5.7714 | 667.465 | 35.4731 | 5.8125 | 10.7901 | 32.425 | 60.2328 | 42.575 | 10.7677 | 43.875 | 17.1817 | 3.1561 | 5.8821 | 22.525 | 46.4779 | 30.275 | 64.4411 | -3.875 | 26.9109 | 156.75 | 30.5277 | 3.6817
501 | 0.05 | 0.35 | 0.4 | 0 | 0 | 0.1 | 0.1 | 15 | 68775 | 5 | 2325.2763 | 2553.149 | 9.5703 | 2.57e-07 | 24.5032 | 17.7284 | 7.1e-06 | 0.58542 | 0.58542 | 1 | 1 | 1 | 1 | 21.3985 | 2386.6 | 505.5052 | 1.3443 | 227.8727 | 0 | -0.09 | 1.2682 | -1.525 | 1.9396 | 0.6045 | 0.74102 | 1.6735 | 0.23206 | 9.3815 | 4.497 | 93.8645 | 48.1552 | 7.85 | 5.8333 | 674.695 | 45.4772 | 10.02 | 12.2745 | 54.25 | 66.498 | 56.85 | 35.8305 | 40.25 | 18.4983 | 6.3237 | 7.766 | 13.15 | 26.8985 | 95.6 | 121.7745 | -41.225 | 57.496 | 180.5 | 46.4193 | 3.175
381 | 0.125 | 0.25 | 0.475 | 0.025 | 0 | 0.05 | 0.075 | 5 | 49107 | 6 | 2325.0549 | 2523.3113 | 8.7981 | 2.9e-07 | 24.5136 | 20.2415 | 8.27e-06 | 0.58831 | 0.58831 | 1 | 1 | 1 | 1 | 23.8435 | 2335.65 | 473.5951 | 1.3964 | 198.2564 | 0 | -0.52775 | 1.9024 | -1.7163 | 2.2249 | 0.59175 | 0.72604 | 1.666 | 0.21904 | 8.692 | 3.9312 | 88.0835 | 40.97 | 6.725 | 4.8836 | 667.73 | 37.7238 | 10.09 | 12.3639 | 55.35 | 67.8935 | 53.825 | 33.5432 | 38.225 | 15.8532 | 6.0904 | 7.5008 | 23 | 41.6863 | 84.925 | 114.964 | -30.9625 | 53.8256 | 173.5 | 45.4725 | 3.2234
134 | 0.225 | 0.125 | 0.35 | 0 | 0.025 | 0.275 | 0 | 27 | 87606 | 5 | 2324.2968 | 2568.1214 | 10.1888 | 1.96e-08 | 24.8471 | 9.7888 | 4.02e-06 | 0.63314 | 0.63314 | 1 | 1 | 1 | 1 | 17.1784 | 2366.5 | 506.8654 | 1.4102 | 243.8247 | 0 | -1.1735 | 2.3429 | -1.7875 | 2.5369 | 0.50175 | 0.68509 | 1.5553 | 0.062609 | 9.6873 | 4.6638 | 103.8784 | 53.5816 | 8.95 | 6.5382 | 683.565 | 47.7759 | 8.985 | 12.2492 | 49.825 | 68 | 48.8 | 12.9406 | 44.05 | 20.4462 | 5.0384 | 6.9097 | 30.175 | 50.4331 | 54.65 | 87.1994 | -12.2375 | 40.8372 | 162 | 33.1059 | 3.3197
452 | 0.075 | 0.225 | 0.5 | 0.05 | 0.025 | 0.125 | 0 | 2 | 6510 | 6 | 2323.8537 | 2551.6211 | 9.8963 | 1.94e-08 | 24.5696 | 15.0049 | 5.76e-06 | 0.59135 | 0.59135 | 1 | 1 | 1 | 1 | 19.4283 | 2357.45 | 382.2736 | 1.3784 | 227.7675 | 0 | -0.237 | 1.5327 | -1.42 | 2.0263 | 0.52125 | 0.71125 | 1.6102 | 0.13981 | 8.9213 | 3.3669 | 93.3835 | 41.2393 | 7.05 | 4.9646 | 667.715 | 35.9879 | 8.765 | 11.9502 | 48.125 | 65.6568 | 48.25 | 19.3336 | 40.35 | 15.8628 | 5.3909 | 7.3756 | 18.975 | 37.6281 | 81.3 | 118.6837 | -31.1625 | 52.805 | 168.5 | 25.9374 | 3.4922
150 | 0.1 | 0.225 | 0.45 | 0 | 0.025 | 0.1 | 0.1 | 6 | 54752 | 6 | 2323.2853 | 2579.2936 | 10.1412 | 1.95e-08 | 24.5716 | 15.6171 | 6.2e-06 | 0.6481 | 0.6481 | 1 | 1 | 1 | 1 | 21.8192 | 2410.925 | 503.3569 | 1.4779 | 256.0083 | 0 | -0.43175 | 1.7067 | -1.3875 | 2.105 | 0.48225 | 0.69612 | 1.6592 | 0.24096 | 9.604 | 4.5217 | 98.9976 | 48.4474 | 8.125 | 6.0547 | 675.34 | 45.1852 | 8.2125 | 11.8397 | 44.85 | 64.7262 | 55.825 | 36.2587 | 42.325 | 18.5086 | 4.9759 | 7.207 | 16.8 | 36.3409 | 68.175 | 106.8901 | -25.6875 | 50.6716 | 177.25 | 49.6985 | 3.1751
273 | 0.05 | 0.2 | 0.55 | 0 | 0.05 | 0.075 | 0.075 | 6 | 50286 | 6 | 2323.1929 | 2572.6412 | 10.3578 | 1.51e-08 | 24.5479 | 17.47 | 6.87e-06 | 0.70444 | 0.70444 | 1 | 1 | 1 | 1 | 22.9427 | 2422.325 | 431.1104 | 1.3388 | 249.4483 | 0 | -0.1695 | 1.2432 | -1 | 1.8028 | 0.375 | 0.65021 | 1.6375 | 0.218 | 9.5185 | 3.964 | 99.9638 | 44.4026 | 7.775 | 5.6898 | 669.525 | 40.4094 | 6.285 | 10.8886 | 34.15 | 59.2067 | 51.25 | 32.4405 | 42.875 | 16.9074 | 3.9011 | 6.779 | 10.15 | 27.0819 | 56.75 | 103.3716 | -23.3 | 48.1701 | 174.75 | 43.5309 | 3.4098
80 | 0.075 | 0.325 | 0.35 | 0 | 0 | 0.175 | 0.075 | 15 | 73764 | 5 | 2323.0974 | 2576.0284 | 10.3535 | 2.3e-08 | 24.5939 | 13.3522 | 5.15e-06 | 0.54927 | 0.54927 | 1 | 1 | 1 | 1 | 19.6685 | 2397.425 | 515.0191 | 1.4263 | 252.931 | 0 | -0.241 | 1.5199 | -1.5875 | 2.0399 | 0.60075 | 0.7367 | 1.6447 | 0.20888 | 9.6802 | 4.6858 | 98.1175 | 51.711 | 8.5 | 6.245 | 680.1125 | 48.3428 | 10.05 | 12.3123 | 54.575 | 66.9174 | 56.025 | 31.7329 | 41.8 | 19.8144 | 6.2555 | 7.6909 | 15.725 | 31.8967 | 91.6 | 118.9363 | -37.9375 | 56.68 | 178 | 43.1972 | 3.1772
187 | 0.075 | 0.325 | 0.35 | 0.075 | 0 | 0.15 | 0.025 | 5 | 37606 | 6 | 2322.8169 | 2558.3562 | 9.6829 | 2.39e-08 | 24.5449 | 14.6599 | 5.65e-06 | 0.51753 | 0.51753 | 1 | 1 | 1 | 1 | 19.9358 | 2347.625 | 452.2128 | 1.498 | 235.5393 | 0 | -0.1555 | 1.5626 | -1.8613 | 2.0533 | 0.711 | 0.74844 | 1.6513 | 0.19338 | 9.0665 | 3.9757 | 91.598 | 45.7485 | 7.475 | 5.3897 | 673.91 | 41.6211 | 11.8575 | 12.4721 | 65 | 68.4138 | 55.25 | 27.5343 | 39.425 | 17.6294 | 7.3812 | 7.7908 | 23.6 | 39.1738 | 115 | 128.8883 | -45.7 | 58.0242 | 174.75 | 34.2774 | 3.1629
173 | 0.025 | 0.4 | 0.4 | 0 | 0 | 0.05 | 0.125 | 15 | 70788 | 5 | 2322.6511 | 2535.7049 | 9.417 | 2.59e-07 | 24.4318 | 21.2397 | 8.38e-06 | 0.52512 | 0.52512 | 1 | 1 | 1 | 1 | 23.3172 | 2375.1 | 510.6683 | 1.235 | 213.0538 | 0 | 0.07425 | 0.93051 | -1.55 | 1.8432 | 0.6465 | 0.75233 | 1.7005 | 0.2511 | 9.2233 | 4.4643 | 90.7634 | 46.6018 | 7.55 | 5.6078 | 671.97 | 44.0158 | 10.6125 | 12.3454 | 57.275 | 66.6498 | 58.675 | 39.3067 | 39.05 | 17.9485 | 6.7957 | 7.9156 | 11.075 | 20.3855 | 106.075 | 125.7995 | -47.5 | 58.8171 | 183.5 | 49.4242 | 3.1274
562 | 0 | 0.375 | 0.45 | 0.075 | 0 | 0.075 | 0.025 | 16 | 74466 | 5 | 2322.5251 | 2508.0869 | 8.8809 | 1.84e-08 | 24.419 | 19.2334 | 7.65e-06 | 0.59344 | 0.59344 | 1 | 1 | 1 | 1 | 21.1011 | 2339.45 | 383.9697 | 1.2079 | 185.5617 | 0 | 0.28425 | 0.3493 | -1.5862 | 1.7541 | 0.684 | 0.75634 | 1.6647 | 0.18669 | 8.6427 | 3.1955 | 86.2745 | 37.4859 | 6.5 | 4.2603 | 665.18 | 33.8255 | 11.145 | 12.3229 | 60.675 | 67.0904 | 52.925 | 27.6083 | 37.55 | 14.6184 | 7.1822 | 7.9453 | 15.375 | 27.2118 | 120.525 | 133.9026 | -52.575 | 58.2613 | 176.5 | 28.6836 | 3.3349
102 | 0.025 | 0.4 | 0.3 | 0.05 | 0 | 0.175 | 0.05 | 5 | 18959 | 6 | 2322.087 | 2563.3085 | 10.3451 | 2.45e-08 | 24.5325 | 14.304 | 5.36e-06 | 0.45898 | 0.45898 | 1 | 1 | 1 | 1 | 20.4574 | 2379.025 | 481.7734 | 1.4245 | 241.2215 | 0 | 0.13125 | 0.95871 | -1.7325 | 1.8613 | 0.72 | 0.75737 | 1.659 | 0.20804 | 9.5137 | 4.3824 | 95.101 | 50.2071 | 8.225 | 5.935 | 678.35 | 46.2045 | 11.8175 | 12.4266 | 64.225 | 67.5561 | 57.425 | 30.2786 | 40.625 | 19.2921 | 7.5462 | 7.9472 | 16.325 | 28.6874 | 121.675 | 130.9191 | -52.675 | 58.9632 | 179.75 | 36.7755 | 3.1302
415 | 0.075 | 0.25 | 0.5 | 0.05 | 0.025 | 0 | 0.1 | 4 | 12392 | 6 | 2321.9652 | 2545.2913 | 9.2661 | 2.14e-08 | 24.4409 | 32.422 | 1.29e-05 | 0.58842 | 0.58842 | 1 | 1 | 1 | 1 | 28.0047 | 2370.275 | 458.1755 | 1.3597 | 223.3261 | 0 | -0.22375 | 1.5369 | -1.5075 | 2.0386 | 0.5595 | 0.72323 | 1.6995 | 0.25746 | 8.9177 | 3.8386 | 90.4223 | 39.9586 | 6.8 | 4.859 | 665.8625 | 35.4574 | 9.3875 | 12.1247 | 51.475 | 66.5286 | 56.9 | 38.9415 | 39.2 | 15.4211 | 5.7947 | 7.5103 | 19.475 | 37.5053 | 87.775 | 121.1118 | -34.15 | 54.3162 | 178.5 | 49.5252 | 3.1371
602 | 0.05 | 0.325 | 0.5 | 0 | 0 | 0.025 | 0.1 | 15 | 74424 | 5 | 2321.2465 | 2515.2949 | 8.9695 | 2.52e-07 | 24.4395 | 24.7334 | 9.96e-06 | 0.59901 | 0.59901 | 1 | 1 | 1 | 1 | 24.9009 | 2360.275 | 469.2289 | 1.1841 | 194.0484 | 0 | -0.10325 | 1.2644 | -1.4375 | 1.9274 | 0.56625 | 0.73169 | 1.6803 | 0.22813 | 8.837 | 3.9702 | 88.3102 | 40.9062 | 6.8 | 4.9204 | 666.5575 | 38.4736 | 9.3975 | 12.1347 | 50.9 | 65.7673 | 54.3 | 36.0466 | 38.3 | 15.8291 | 5.92 | 7.6637 | 12.65 | 26.9523 | 89.125 | 119.7836 | -38.2375 | 56.4462 | 178.5 | 46.0733 | 3.2873
377 | 0.075 | 0.15 | 0.55 | 0.05 | 0.075 | 0.1 | 0 | 2 | 191 | 6 | 2319.9631 | 2558.2417 | 9.9947 | 1.57e-08 | 24.6106 | 11.8346 | 4.74e-06 | 0.69957 | 0.69957 | 1 | 1 | 1 | 1 | 20.8423 | 2374.275 | 348.4939 | 1.382 | 238.2786 | 0 | -0.27675 | 1.5191 | -1.1575 | 1.9657 | 0.4065 | 0.66088 | 1.5955 | 0.15432 | 9.1408 | 3.1892 | 98.6089 | 41.337 | 7.35 | 5.1844 | 665.4025 | 32.672 | 6.8975 | 11.2052 | 38.075 | 61.8904 | 46.4 | 19.5292 | 42.45 | 15.7511 | 4.1796 | 6.8139 | 17.475 | 37.9546 | 61.875 | 108.793 | -22.2 | 46.8573 | 165.5 | 28.3681 | 3.5668
30 | 0.1 | 0.15 | 0.6 | 0.025 | 0.05 | 0.075 | 0 | 2 | 987 | 6 | 2319.4673 | 2530.6341 | 9.3793 | 1.67e-08 | 24.5946 | 15.8135 | 6.38e-06 | 0.68368 | 0.68368 | 1 | 1 | 1 | 1 | 22.485 | 2343 | 347.9873 | 1.2576 | 211.1668 | 0 | -0.443 | 1.7072 | -1.2163 | 2.0715 | 0.40425 | 0.6574 | 1.59 | 0.11612 | 8.6777 | 2.9392 | 93.0661 | 37.614 | 6.625 | 4.5425 | 661.8825 | 28.7475 | 6.9475 | 11.2861 | 38.275 | 62.2282 | 43.925 | 14.9673 | 40.375 | 14.4632 | 4.1399 | 6.755 | 17.925 | 39.0797 | 56.55 | 101.3802 | -19.3125 | 45.291 | 163.25 | 25.8251 | 3.7166
741 | 0.05 | 0.25 | 0.55 | 0.075 | 0.025 | 0 | 0.05 | 4 | 15069 | 6 | 2319.4317 | 2527.1711 | 8.8706 | 1.93e-08 | 24.4217 | 32.5603 | 1.31e-05 | 0.63645 | 0.63645 | 1 | 1 | 1 | 1 | 27.7208 | 2346.9 | 379.3529 | 1.2614 | 207.7394 | 0 | -0.0575 | 1.2971 | -1.4487 | 1.9398 | 0.56175 | 0.72591 | 1.677 | 0.22164 | 8.5262 | 2.967 | 87.0777 | 33.2409 | 6.1 | 3.7934 | 660.605 | 26.5344 | 9.3375 | 12.0596 | 51.275 | 66.2525 | 52.65 | 32.7075 | 38.05 | 12.9961 | 5.8344 | 7.5546 | 19.025 | 36.3507 | 93.1 | 126.0694 | -37.0375 | 54.8535 | 174.5 | 39.048 | 3.3143
568 | 0.075 | 0.3 | 0.375 | 0.025 | 0 | 0.225 | 0 | 28 | 90533 | 5 | 2319.3399 | 2555.604 | 10.7257 | 2.21e-08 | 24.6449 | 8.7574 | 3.21e-06 | 0.47482 | 0.47482 | 1 | 1 | 1 | 1 | 17.535 | 2371.375 | 447.7935 | 1.3511 | 236.2641 | 0 | -0.22575 | 1.5306 | -1.5913 | 2.0435 | 0.59925 | 0.73486 | 1.596 | 0.10302 | 9.3855 | 4.1411 | 96.8249 | 49.0861 | 8.1 | 5.8813 | 677.55 | 45.2807 | 10.03 | 12.2887 | 54.7 | 67.0702 | 50.175 | 16.2202 | 41.4 | 18.8292 | 6.2269 | 7.6562 | 17.85 | 34.8092 | 92.925 | 121.0699 | -37.5375 | 56.1571 | 170.75 | 24.3298 | 3.4031
214 | 0.05 | 0.2 | 0.55 | 0 | 0.05 | 0.125 | 0.025 | 6 | 52334 | 6 | 2319.0113 | 2556.6878 | 10.3054 | 1.59e-08 | 24.6026 | 11.9856 | 4.72e-06 | 0.67777 | 0.67777 | 1 | 1 | 1 | 1 | 19.5923 | 2402.075 | 391.3573 | 1.3024 | 237.6765 | 0 | -0.1695 | 1.2432 | -1 | 1.8028 | 0.375 | 0.65021 | 1.5945 | 0.14325 | 9.3885 | 3.6748 | 99.8193 | 44.1333 | 7.725 | 5.5856 | 669.075 | 39.3235 | 6.285 | 10.8886 | 34.15 | 59.2067 | 46.65 | 21.0886 | 42.825 | 16.8165 | 3.9011 | 6.779 | 10.15 | 27.0819 | 56.75 | 103.3716 | -23.3 | 48.1701 | 169.25 | 31.3359 | 3.6281
258 | 0 | 0.425 | 0.275 | 0.075 | 0 | 0.225 | 0 | 57 | 96206 | 4 | 2317.8206 | 2549.0504 | 11.1497 | 2.29e-08 | 24.5527 | 9.6513 | 3.35e-06 | 0.40331 | 0.50893 | 1 | 1 | 1 | 1 | 19.837 | 2368.475 | 438.2509 | 1.2486 | 231.2297 | 0.10563 | 0.31075 | 0.34682 | -1.7612 | 1.7617 | 0.7605 | 0.76065 | 1.6322 | 0.15847 | 9.4648 | 4.0817 | 95.1095 | 49.8838 | 8.225 | 5.8116 | 678.5075 | 45.2696 | 12.39 | 12.3916 | 67.375 | 67.3868 | 54.95 | 21.6252 | 40.625 | 19.1842 | 7.9897 | 7.9949 | 16.375 | 26.9951 | 133.475 | 134.1441 | -58.55 | 58.6892 | 177 | 21.587 | 3.2211
935 | 0.075 | 0.325 | 0.3 | 0.05 | 0 | 0.25 | 0 | 28 | 94542 | 5 | 2317.5964 | 2576.6677 | 11.1042 | 2.27e-08 | 24.6511 | 7.7137 | 2.76e-06 | 0.43406 | 0.49439 | 1 | 1 | 1 | 1 | 18.5229 | 2374.35 | 465.8313 | 1.4171 | 259.0713 | 0.060331 | -0.184 | 1.549 | -1.77 | 2.0529 | 0.67425 | 0.74636 | 1.6082 | 0.13665 | 9.5668 | 4.3209 | 98.053 | 51.3455 | 8.475 | 6.0868 | 681.0475 | 46.7175 | 11.255 | 12.4483 | 61.525 | 68.0963 | 53.225 | 19.3307 | 41.775 | 19.6933 | 7.0059 | 7.7758 | 20.975 | 37.0941 | 107.2 | 126.1418 | -43.1125 | 57.6958 | 172.75 | 26.4563 | 3.2457
317 | 0.175 | 0.1 | 0.55 | 0 | 0.05 | 0 | 0.125 | 20 | 83109 | 5 | 2317.088 | 2527.8049 | 9.7005 | 1.81e-08 | 24.5701 | 33.186 | 1.34e-05 | 0.67544 | 0.67544 | 1 | 1 | 1 | 1 | 32.34 | 2384.65 | 502.7519 | 1.2738 | 210.7169 | 0 | -0.91125 | 2.1238 | -1.4 | 2.359 | 0.3945 | 0.64166 | 1.6725 | 0.26863 | 9.1837 | 4.3022 | 96.4737 | 43.7974 | 7.35 | 5.5882 | 668.21 | 38.5755 | 7.0575 | 11.4632 | 39.125 | 63.6114 | 54.925 | 40.2774 | 41.55 | 16.7167 | 3.9636 | 6.4724 | 23.525 | 46.1969 | 43.225 | 80.9622 | -9.85 | 36.8267 | 173 | 57.1052 | 3.1497
726 | 0 | 0.4 | 0.35 | 0.05 | 0 | 0.2 | 0 | 57 | 96061 | 4 | 2316.5968 | 2529.3758 | 10.7977 | 2.24e-08 | 24.5468 | 11.3436 | 4.02e-06 | 0.43685 | 0.48047 | 1 | 1 | 1 | 1 | 18.427 | 2365.5 | 418.9859 | 1.2056 | 212.7791 | 0.043615 | 0.269 | 0.324 | -1.5825 | 1.7498 | 0.6855 | 0.75795 | 1.62 | 0.13282 | 9.2835 | 3.8861 | 93.8814 | 47.479 | 7.85 | 5.5792 | 675.01 | 43.582 | 11.165 | 12.3445 | 60.55 | 66.9488 | 51.9 | 19.1726 | 40.25 | 18.2726 | 7.2107 | 7.9754 | 13.25 | 23.1449 | 119.2 | 132.2534 | -52.975 | 58.6631 | 175 | 19.3649 | 3.3719
681 | 0.225 | 0.05 | 0.375 | 0.05 | 0.125 | 0.175 | 0 | 2 | 2626 | 6 | 2315.815 | 2577.7787 | 10.0158 | 2.28e-08 | 24.8669 | 12.5321 | 5.38e-06 | 0.60111 | 0.60111 | 1 | 1 | 1 | 1 | 18.3622 | 2337.925 | 451.1415 | 1.568 | 261.9637 | 0 | -1.1562 | 2.3607 | -1.7075 | 2.5423 | 0.4605 | 0.66447 | 1.561 | 0.16737 | 9.6192 | 4.1587 | 106.9319 | 51.1892 | 8.9 | 6.3632 | 675.015 | 40.2169 | 8.3225 | 12.0021 | 46.725 | 67.3992 | 48.325 | 20.4431 | 45.35 | 19.4391 | 4.5776 | 6.6239 | 33.925 | 53.1448 | 50.825 | 88.5624 | -8.45 | 34.794 | 156.75 | 37.7748 | 3.2437
27 | 0.125 | 0.275 | 0.325 | 0.05 | 0 | 0.225 | 0 | 28 | 88953 | 5 | 2313.0451 | 2569.4799 | 10.5012 | 2.35e-08 | 24.6691 | 9.0383 | 3.34e-06 | 0.46021 | 0.46021 | 1 | 1 | 1 | 1 | 18.4434 | 2348.75 | 469.5182 | 1.4656 | 256.4348 | 0 | -0.486 | 1.9238 | -1.895 | 2.2235 | 0.66675 | 0.73844 | 1.6062 | 0.13634 | 9.2843 | 4.2482 | 95.6981 | 49.7458 | 8.075 | 5.9008 | 678.72 | 44.9171 | 11.315 | 12.5166 | 62.175 | 68.8429 | 52.3 | 19.3574 | 40.925 | 19.0963 | 6.8694 | 7.6367 | 26.125 | 43.2419 | 99.2 | 121.2393 | -36.5375 | 56.0865 | 169.5 | 29.3215 | 3.2409
266 | 0 | 0.325 | 0.475 | 0 | 0.025 | 0.1 | 0.075 | 13 | 67338 | 5 | 2312.198 | 2555.5263 | 10.2556 | 1.93e-08 | 24.4955 | 16.3911 | 6.33e-06 | 0.61493 | 0.61493 | 1 | 1 | 1 | 1 | 20.7738 | 2411.5 | 444.7684 | 1.2356 | 243.3283 | 0 | 0.17225 | 0.24824 | -1.1375 | 1.6393 | 0.49725 | 0.71661 | 1.6493 | 0.2108 | 9.498 | 4.0927 | 97.0318 | 46.1926 | 7.85 | 5.7077 | 671.6025 | 43.0069 | 8.0925 | 11.6625 | 43.55 | 62.7622 | 53.05 | 32.1278 | 41.6 | 17.6929 | 5.2489 | 7.5645 | 6.5 | 9.3675 | 84.175 | 121.3091 | -38.8375 | 55.9708 | 178.75 | 40.0742 | 3.3695
844 | 0.15 | 0.225 | 0.475 | 0 | 0 | 0.075 | 0.075 | 15 | 70097 | 5 | 2311.6645 | 2510.7695 | 8.9029 | 2.62e-07 | 24.5685 | 17.8177 | 7.34e-06 | 0.63072 | 0.63072 | 1 | 1 | 1 | 1 | 22.7554 | 2339.45 | 490.3407 | 1.3623 | 199.1049 | 0 | -0.70725 | 2.029 | -1.6875 | 2.304 | 0.55125 | 0.71308 | 1.6473 | 0.20635 | 8.813 | 4.1519 | 90.1316 | 43.5242 | 7.025 | 5.2559 | 669.845 | 40.3007 | 9.5175 | 12.2923 | 52.2 | 67.5027 | 52.475 | 31.9507 | 38.975 | 16.7757 | 5.6469 | 7.336 | 22.95 | 42.8094 | 73.125 | 105.9061 | -25.0875 | 51.0419 | 171.5 | 45.8012 | 3.2682
130 | 0.125 | 0.125 | 0.625 | 0 | 0.05 | 0 | 0.075 | 20 | 83264 | 5 | 2311.6248 | 2510.2391 | 9.3034 | 1.56e-08 | 24.5445 | 34.3337 | 1.4e-05 | 0.72521 | 0.72521 | 1 | 1 | 1 | 1 | 32.6045 | 2363.675 | 423.2108 | 1.1577 | 198.6143 | 0 | -0.6225 | 1.8554 | -1.1875 | 2.1497 | 0.36375 | 0.63115 | 1.6382 | 0.21661 | 8.7918 | 3.5293 | 93.1299 | 38.2105 | 6.65 | 4.7673 | 661.95 | 30.8763 | 6.375 | 11.0459 | 35.125 | 60.925 | 48.7 | 32.2182 | 40.4 | 14.6625 | 3.6964 | 6.4386 | 17.875 | 40.2692 | 44.75 | 87.2221 | -13.4375 | 40.2798 | 168.75 | 45.9449 | 3.4651
777 | 0.125 | 0.15 | 0.525 | 0 | 0.05 | 0.05 | 0.1 | 6 | 56799 | 6 | 2311.4939 | 2552.2921 | 10.0326 | 1.7e-08 | 24.5787 | 19.0299 | 7.62e-06 | 0.69608 | 0.69608 | 1 | 1 | 1 | 1 | 25.3933 | 2400.125 | 480.6069 | 1.4126 | 240.7982 | 0 | -0.60925 | 1.8617 | -1.275 | 2.1707 | 0.402 | 0.6539 | 1.653 | 0.24604 | 9.4012 | 4.2522 | 98.7563 | 45.4335 | 7.725 | 5.7835 | 670.3125 | 40.7331 | 6.9975 | 11.3661 | 38.475 | 62.5636 | 53.55 | 36.5923 | 42.375 | 17.3201 | 4.1001 | 6.6954 | 18.375 | 40.1682 | 51.225 | 93.0767 | -16.425 | 43.4771 | 173.5 | 51.359 | 3.24
295 | 0.2 | 0.15 | 0.4 | 0 | 0.025 | 0.175 | 0.05 | 6 | 51093 | 6 | 2311.2944 | 2556.5087 | 10.025 | 2.01e-08 | 24.7251 | 11.2486 | 4.52e-06 | 0.61985 | 0.61985 | 1 | 1 | 1 | 1 | 19.273 | 2365.8 | 513.7351 | 1.52 | 245.2144 | 0 | -1.0225 | 2.2514 | -1.725 | 2.4621 | 0.5055 | 0.69028 | 1.6055 | 0.18359 | 9.4535 | 4.5967 | 99.6976 | 50.7626 | 8.325 | 6.2385 | 678.3725 | 45.7204 | 8.955 | 12.2087 | 49.5 | 67.5644 | 51.925 | 27.4166 | 42.525 | 19.3946 | 5.1067 | 7.005 | 27.6 | 48.2083 | 58.65 | 92.6419 | -15.525 | 43.9296 | 167.25 | 44.2147 | 3.221
497 | 0 | 0.3 | 0.55 | 0.025 | 0.025 | 0.05 | 0.05 | 3 | 12066 | 6 | 2310.474 | 2524.4525 | 9.4569 | 1.83e-08 | 24.4495 | 21.6098 | 8.55e-06 | 0.63751 | 0.63751 | 1 | 1 | 1 | 1 | 23.1357 | 2378.7 | 384.7549 | 1.174 | 213.9784 | 0 | 0.1875 | 0.28566 | -1.1413 | 1.6449 | 0.49575 | 0.71451 | 1.6485 | 0.19336 | 8.9292 | 3.3589 | 91.4814 | 38.8671 | 6.8 | 4.6968 | 664.045 | 34.2443 | 8.0725 | 11.6343 | 43.675 | 62.947 | 50.25 | 29.128 | 39.65 | 15.0026 | 5.2204 | 7.5254 | 8.625 | 17.923 | 85.5 | 123.4814 | -38.4375 | 55.4476 | 175.5 | 34.7095 | 3.4925
913 | 0 | 0.45 | 0.35 | 0 | 0 | 0.1 | 0.1 | 31 | 94670 | 4 | 2309.3375 | 2519.8136 | 9.6316 | 2e-08 | 24.456 | 18.6652 | 7.28e-06 | 0.51482 | 0.51482 | 1 | 1 | 1 | 1 | 21.5506 | 2370.35 | 501.7552 | 1.1873 | 210.4761 | 0 | 0.2385 | 0.26367 | -1.575 | 1.7412 | 0.6885 | 0.76117 | 1.6795 | 0.22988 | 9.339 | 4.4796 | 91.92 | 48.9238 | 7.9 | 5.8043 | 674.24 | 45.6775 | 11.205 | 12.3876 | 60.3 | 66.6642 | 57.45 | 35.597 | 39.4 | 18.8292 | 7.2678 | 8.0348 | 9 | 9.9499 | 116.55 | 128.8509 | -53.775 | 59.4505 | 182.5 | 44.0312 | 3.1767
0 | 0.05 | 0.2 | 0.575 | 0 | 0.05 | 0.125 | 0 | 27 | 88494 | 5 | 2309.0861 | 2530.5589 | 10.0239 | 1.6e-08 | 24.6092 | 11.7611 | 4.65e-06 | 0.67371 | 0.67371 | 1 | 1 | 1 | 1 | 19.2471 | 2378.45 | 356.0008 | 1.1996 | 221.4727 | 0 | -0.1695 | 1.2432 | -1 | 1.8028 | 0.375 | 0.65021 | 1.5755 | 0.074228 | 9.1215 | 3.3194 | 97.546 | 42.0392 | 7.35 | 5.2419 | 666.1275 | 35.9195 | 6.285 | 10.8886 | 34.15 | 59.2067 | 43.575 | 10.4997 | 42 | 16.0593 | 3.9011 | 6.779 | 10.15 | 27.0819 | 56.75 | 103.3716 | -23.3 | 48.1701 | 165.75 | 21.7816 | 3.8038
958 | 0.025 | 0.4 | 0.275 | 0.075 | 0 | 0.225 | 0 | 28 | 89252 | 5 | 2308.9171 | 2552.1094 | 11.0668 | 2.31e-08 | 24.5737 | 9.4825 | 3.31e-06 | 0.40526 | 0.50706 | 1 | 1 | 1 | 1 | 19.7249 | 2362.425 | 446.1378 | 1.3437 | 243.1923 | 0.1018 | 0.15975 | 0.97124 | -1.8237 | 1.8636 | 0.75675 | 0.75721 | 1.63 | 0.15912 | 9.4245 | 4.1223 | 95.0326 | 49.9542 | 8.2 | 5.8275 | 678.705 | 45.1659 | 12.42 | 12.4233 | 67.7 | 67.7378 | 54.875 | 21.6578 | 40.6 | 19.2078 | 7.9215 | 7.9364 | 18.95 | 31.7175 | 129.475 | 132.7194 | -55.2625 | 58.8657 | 175.75 | 23.8629 | 3.2027
505 | 0.15 | 0.25 | 0.35 | 0 | 0 | 0.2 | 0.05 | 15 | 72820 | 5 | 2308.733 | 2557.1465 | 10.3811 | 2.27e-08 | 24.6809 | 10.768 | 4.11e-06 | 0.53115 | 0.53115 | 1 | 1 | 1 | 1 | 19.0015 | 2369.15 | 519.5036 | 1.4703 | 248.4135 | 0 | -0.694 | 2.0353 | -1.775 | 2.3048 | 0.5895 | 0.72345 | 1.6165 | 0.17712 | 9.4945 | 4.6801 | 97.8147 | 51.8095 | 8.4 | 6.2482 | 680.48 | 47.6291 | 10.14 | 12.4243 | 55.55 | 68.1509 | 53.5 | 27.0934 | 41.7 | 19.8472 | 6.0507 | 7.4576 | 23.45 | 42.655 | 79.6 | 109.1066 | -28.075 | 52.9477 | 171.5 | 41.506 | 3.2056
367 | 0.05 | 0.2 | 0.575 | 0.05 | 0.05 | 0.075 | 0 | 2 | 1028 | 6 | 2308.7075 | 2532.4415 | 9.7278 | 1.67e-08 | 24.5399 | 19.0404 | 7.44e-06 | 0.65563 | 0.65563 | 1 | 1 | 1 | 1 | 21.9514 | 2358.75 | 330.0779 | 1.2837 | 223.734 | 0 | -0.1125 | 1.2753 | -1.1825 | 1.8756 | 0.4485 | 0.68578 | 1.6085 | 0.14566 | 8.799 | 2.8529 | 93.296 | 37.4372 | 6.7 | 4.5122 | 662.2925 | 29.0168 | 7.49 | 11.4456 | 41.1 | 62.837 | 46.125 | 19.0646 | 40.45 | 14.403 | 4.6516 | 7.1274 | 15.4 | 33.9196 | 72.35 | 116.3569 | -28.475 | 50.8728 | 167.25 | 24.8985 | 3.626
606 | 0.125 | 0.175 | 0.5 | 0.05 | 0.05 | 0 | 0.1 | 4 | 12297 | 6 | 2308.4921 | 2539.5919 | 9.5881 | 2.15e-08 | 24.509 | 30.9162 | 1.23e-05 | 0.6038 | 0.6038 | 1 | 1 | 1 | 1 | 28.8981 | 2366.25 | 468.1348 | 1.4414 | 231.0998 | 0 | -0.539 | 1.9023 | -1.545 | 2.2187 | 0.51375 | 0.70129 | 1.6867 | 0.2665 | 9.0173 | 3.9487 | 93.4572 | 41.893 | 7.075 | 5.1787 | 666.4475 | 35.2696 | 8.825 | 12.0338 | 48.775 | 66.5618 | 56.325 | 39.1812 | 40.375 | 16.0759 | 5.2544 | 7.1984 | 24.125 | 43.9359 | 73.3 | 111.6181 | -24.5875 | 49.4784 | 174.75 | 52.5827 | 3.1025
510 | 0.025 | 0.4 | 0.35 | 0.05 | 0 | 0.125 | 0.05 | 5 | 22954 | 6 | 2307.7358 | 2525.8723 | 9.6413 | 2.3e-08 | 24.4891 | 16.5694 | 6.36e-06 | 0.48804 | 0.48804 | 1 | 1 | 1 | 1 | 20.587 | 2352.025 | 459.8977 | 1.3857 | 218.1365 | 0 | 0.13125 | 0.95871 | -1.7325 | 1.8613 | 0.72 | 0.75737 | 1.664 | 0.20534 | 9.1098 | 4.067 | 90.6988 | 46.1856 | 7.525 | 5.4267 | 672.905 | 42.4042 | 11.8175 | 12.4266 | 64.225 | 67.5561 | 55.875 | 30.4394 | 39.025 | 17.8108 | 7.5462 | 7.9472 | 16.325 | 28.6874 | 121.675 | 130.9191 | -52.675 | 58.9632 | 178.25 | 36.53 | 3.1902
371 | 0 | 0.45 | 0.35 | 0.05 | 0 | 0.075 | 0.075 | 16 | 75242 | 5 | 2307.7069 | 2505.2428 | 9.2045 | 2.8e-07 | 24.4131 | 20.3121 | 7.92e-06 | 0.52455 | 0.52455 | 1 | 1 | 1 | 1 | 22.1301 | 2340.525 | 464.7121 | 1.2651 | 197.5359 | 0 | 0.2955 | 0.32259 | -1.7575 | 1.7578 | 0.762 | 0.76211 | 1.691 | 0.22776 | 8.9515 | 4.0202 | 87.5978 | 44.3428 | 7.225 | 5.1647 | 670.18 | 40.7133 | 12.41 | 12.4112 | 67.25 | 67.2584 | 57.7 | 34.5154 | 37.825 | 17.1536 | 8.0182 | 8.0219 | 14.25 | 22.9823 | 132.15 | 132.6274 | -58.95 | 59.0476 | 181.25 | 40.4467 | 3.1412
596 | 0 | 0.45 | 0.3 | 0.05 | 0 | 0.15 | 0.05 | 16 | 77325 | 5 | 2306.829 | 2524.7252 | 10.0784 | 2.42e-08 | 24.4854 | 15.819 | 5.89e-06 | 0.43446 | 0.43446 | 1 | 1 | 1 | 1 | 20.928 | 2357.4 | 468.8528 | 1.3047 | 217.8961 | 0 | 0.2955 | 0.32259 | -1.7575 | 1.7578 | 0.762 | 0.76211 | 1.6645 | 0.20568 | 9.2905 | 4.2229 | 91.9277 | 48.6637 | 7.9 | 5.6824 | 675.4 | 44.5365 | 12.41 | 12.4112 | 67.25 | 67.2584 | 56.95 | 30.2349 | 39.4 | 18.7441 | 8.0182 | 8.0219 | 14.25 | 22.9823 | 132.15 | 132.6274 | -58.95 | 59.0476 | 180 | 35.2136 | 3.1607
340 | 0.15 | 0.175 | 0.5 | 0 | 0.025 | 0.075 | 0.075 | 6 | 50163 | 6 | 2306.5959 | 2526.9388 | 9.5147 | 1.93e-08 | 24.5959 | 17.2494 | 6.96e-06 | 0.65361 | 0.65361 | 1 | 1 | 1 | 1 | 23.1026 | 2361.7 | 481.1174 | 1.4169 | 220.343 | 0 | -0.73375 | 2.0161 | -1.5125 | 2.2926 | 0.47475 | 0.68551 | 1.6382 | 0.21343 | 9.0545 | 4.162 | 94.3694 | 44.6652 | 7.35 | 5.5161 | 670.065 | 40.2149 | 8.2725 | 11.9268 | 45.5 | 65.6765 | 51.825 | 32.1993 | 40.65 | 17.1239 | 4.8394 | 7.0174 | 21.95 | 43.0993 | 60.175 | 97.9198 | -19.1125 | 46.4258 | 170.5 | 46.7413 | 3.2899
579 | 0.25 | 0.175 | 0.275 | 0 | 0 | 0.275 | 0.025 | 15 | 73114 | 5 | 2305.9578 | 2553.8955 | 10.1746 | 2.23e-08 | 24.831 | 10.3623 | 4.13e-06 | 0.55503 | 0.55503 | 1 | 1 | 1 | 1 | 18.8871 | 2347.65 | 552.8698 | 1.4539 | 247.9378 | 0 | -1.2848 | 2.4472 | -2.1125 | 2.5848 | 0.61275 | 0.71435 | 1.5817 | 0.13384 | 9.611 | 4.9922 | 100.788 | 55.6024 | 8.975 | 6.6313 | 686.46 | 49.3929 | 10.8825 | 12.6639 | 60.2 | 70.1463 | 52.675 | 21.2207 | 42.725 | 21.2791 | 6.1814 | 7.2432 | 34.25 | 51.7609 | 70.075 | 96.3271 | -17.9125 | 47.0551 | 165 | 40.3733 | 3.1324
232 | 0.15 | 0.15 | 0.425 | 0 | 0.05 | 0.2 | 0.025 | 6 | 53823 | 6 | 2305.7234 | 2569.6276 | 10.4473 | 1.86e-08 | 24.746 | 9.5821 | 3.86e-06 | 0.65001 | 0.65001 | 1 | 1 | 1 | 1 | 17.8887 | 2390.025 | 471.6495 | 1.4967 | 263.9043 | 0 | -0.747 | 2.0095 | -1.425 | 2.2819 | 0.4365 | 0.66803 | 1.5795 | 0.14558 | 9.7105 | 4.3731 | 104.0169 | 50.6782 | 8.675 | 6.3182 | 677.9725 | 45.3758 | 7.65 | 11.6902 | 42.15 | 64.4835 | 49.125 | 21.6197 | 44.225 | 19.2983 | 4.4356 | 6.8167 | 21.45 | 43.2348 | 53.7 | 92.9979 | -16.125 | 43.6305 | 166 | 37.2693 | 3.3791
158 | 0.025 | 0.275 | 0.525 | 0.05 | 0.025 | 0.1 | 0 | 2 | 10534 | 6 | 2305.091 | 2519.3758 | 9.6406 | 1.91e-08 | 24.5099 | 17.161 | 6.63e-06 | 0.61292 | 0.61292 | 1 | 1 | 1 | 1 | 20.0602 | 2356.05 | 349.0799 | 1.2578 | 214.2848 | 0 | 0.065 | 0.9471 | -1.295 | 1.805 | 0.52875 | 0.72099 | 1.6173 | 0.13773 | 8.7997 | 3.0412 | 91.3361 | 38.617 | 6.75 | 4.5648 | 664.5975 | 32.9259 | 8.705 | 11.8658 | 47.475 | 64.7325 | 47.625 | 19.0902 | 39.6 | 14.9211 | 5.5274 | 7.5463 | 13.825 | 29.1264 | 89.3 | 124.8399 | -37.7375 | 55.1558 | 170.25 | 21.8503 | 3.5748
807 | 0.1 | 0.275 | 0.425 | 0 | 0 | 0.175 | 0.025 | 15 | 68597 | 5 | 2304.4626 | 2524.6016 | 10.1283 | 2.21e-08 | 24.6282 | 11.9649 | 4.53e-06 | 0.53122 | 0.53122 | 1 | 1 | 1 | 1 | 18.3211 | 2358.3 | 461.653 | 1.3462 | 220.139 | 0 | -0.40525 | 1.7173 | -1.5625 | 2.1278 | 0.55875 | 0.72249 | 1.6038 | 0.12955 | 9.1675 | 4.1522 | 94.543 | 47.4101 | 7.725 | 5.7096 | 674.445 | 43.9142 | 9.4575 | 12.2139 | 51.55 | 66.6438 | 49.575 | 20.9355 | 40.575 | 18.2056 | 5.7834 | 7.5029 | 17.8 | 36.1395 | 81.125 | 113.3407 | -31.6625 | 54.2121 | 170 | 32.1714 | 3.4291
573 | 0.1 | 0.175 | 0.5 | 0 | 0.05 | 0.175 | 0 | 27 | 88606 | 5 | 2303.9724 | 2547.1383 | 10.2136 | 1.75e-08 | 24.6915 | 9.4228 | 3.76e-06 | 0.65977 | 0.65977 | 1 | 1 | 1 | 1 | 17.7299 | 2379.175 | 407.6098 | 1.3367 | 243.1659 | 0 | -0.45825 | 1.6956 | -1.2125 | 2.0673 | 0.40575 | 0.6599 | 1.5668 | 0.075246 | 9.3835 | 3.8213 | 100.7453 | 46.6085 | 8 | 5.8181 | 671.9375 | 41.0929 | 6.9675 | 11.3171 | 38.15 | 62.0305 | 45.2 | 11.7179 | 43.1 | 17.7663 | 4.1684 | 6.8031 | 15.8 | 36.5138 | 55.225 | 98.3335 | -19.7125 | 46.0962 | 164.5 | 26.1677 | 3.6394
161 | 0.25 | 0.075 | 0.45 | 0 | 0.05 | 0.1 | 0.075 | 6 | 54221 | 6 | 2303.9172 | 2525.2396 | 9.682 | 2.04e-08 | 24.7265 | 13.3236 | 5.48e-06 | 0.61343 | 0.61343 | 1 | 1 | 1 | 1 | 22.395 | 2344.9 | 519.0329 | 1.4745 | 221.3224 | 0 | -1.3377 | 2.4128 | -1.7625 | 2.61 | 0.45975 | 0.66355 | 1.6193 | 0.2223 | 9.214 | 4.5152 | 98.4026 | 48.6885 | 7.925 | 6.0514 | 673.7375 | 42.1147 | 8.3925 | 12.0983 | 46.8 | 67.5182 | 52.1 | 32.4074 | 42.125 | 18.5852 | 4.5664 | 6.6134 | 32.25 | 52.6516 | 44.175 | 74.3633 | -5.9625 | 32.7333 | 164.75 | 51.1853 | 3.1622
740 | 0.075 | 0.25 | 0.45 | 0.05 | 0.025 | 0.15 | 0 | 2 | 9263 | 6 | 2303.1247 | 2546.3666 | 10.1806 | 2.05e-08 | 24.588 | 12.4282 | 4.69e-06 | 0.55209 | 0.55209 | 1 | 1 | 1 | 1 | 18.7119 | 2356.775 | 401.6198 | 1.4267 | 243.242 | 0 | -0.22375 | 1.5369 | -1.5075 | 2.0386 | 0.5595 | 0.72323 | 1.6085 | 0.1409 | 9.0617 | 3.6057 | 94.5355 | 44.0008 | 7.4 | 5.2906 | 670.4075 | 38.7338 | 9.3875 | 12.1247 | 51.475 | 66.5286 | 49.25 | 19.4509 | 40.7 | 16.9015 | 5.7947 | 7.5103 | 19.475 | 37.5053 | 87.775 | 121.1118 | -34.15 | 54.3162 | 169 | 26.4386 | 3.4315
178 | 0.075 | 0.25 | 0.425 | 0 | 0.025 | 0.225 | 0 | 27 | 87806 | 5 | 2302.6496 | 2554.0363 | 10.6896 | 1.97e-08 | 24.6764 | 8.1562 | 3.12e-06 | 0.5779 | 0.5779 | 1 | 1 | 1 | 1 | 16.8546 | 2389.975 | 434.7222 | 1.3323 | 251.3868 | 0 | -0.28075 | 1.5061 | -1.325 | 2.0017 | 0.486 | 0.70133 | 1.573 | 0.065315 | 9.5862 | 4.1199 | 100.9866 | 49.5413 | 8.4 | 6.0696 | 676.965 | 45.33 | 8.1825 | 11.7958 | 44.525 | 64.2433 | 47.475 | 12.2882 | 43.05 | 18.9287 | 5.0442 | 7.2989 | 14.225 | 32.1298 | 72.175 | 110.8878 | -28.975 | 52.3575 | 168.25 | 24.1751 | 3.544
625 | 0.05 | 0.35 | 0.375 | 0.075 | 0 | 0.15 | 0 | 28 | 91290 | 5 | 2301.5952 | 2522.0257 | 9.735 | 2.37e-08 | 24.5305 | 14.1483 | 5.3e-06 | 0.5024 | 0.5024 | 1 | 1 | 1 | 1 | 19.2231 | 2330.05 | 411.0834 | 1.3639 | 220.4305 | 0 | -0.0045 | 1.3091 | -1.7988 | 1.9624 | 0.71475 | 0.75215 | 1.6345 | 0.15596 | 8.8398 | 3.5869 | 89.4016 | 43.2313 | 7.125 | 5.0009 | 670.765 | 38.8717 | 11.8275 | 12.4393 | 64.675 | 68.0534 | 52.25 | 21.8068 | 38.625 | 16.7178 | 7.4494 | 7.8551 | 21.025 | 35.7949 | 119 | 130.7983 | -48.9875 | 58.3861 | 172.5 | 24.774 | 3.3014
38 | 0.275 | 0.05 | 0.35 | 0 | 0.075 | 0.225 | 0.025 | 6 | 53303 | 6 | 2301.4793 | 2553.4417 | 10.0684 | 2.15e-08 | 24.9048 | 11.7577 | 5.01e-06 | 0.60857 | 0.60857 | 1 | 1 | 1 | 1 | 18.1034 | 2353 | 522.5721 | 1.4944 | 251.9624 | 0 | -1.4888 | 2.4793 | -1.825 | 2.6799 | 0.456 | 0.65789 | 1.559 | 0.15098 | 9.7683 | 4.759 | 106.9241 | 54.3102 | 9.225 | 6.6951 | 681.8125 | 46.3518 | 8.4225 | 12.1406 | 47.125 | 67.967 | 49.55 | 21.9043 | 45.225 | 20.6718 | 4.4981 | 6.5068 | 34.825 | 54.4765 | 40.175 | 66.598 | -2.675 | 27.3214 | 158.75 | 42.7895 | 3.2038
17 | 0.05 | 0.325 | 0.425 | 0 | 0 | 0.2 | 0 | 59 | 97283 | 4 | 2301.3765 | 2508.6469 | 10.4922 | 2.13e-08 | 24.6169 | 10.7001 | 3.92e-06 | 0.48822 | 0.48822 | 1 | 1 | 1 | 1 | 17.253 | 2360.275 | 426.5012 | 1.2006 | 207.2704 | 0 | -0.10325 | 1.2644 | -1.4375 | 1.9274 | 0.56625 | 0.73169 | 1.5868 | 0.047926 | 9.183 | 3.934 | 94.6245 | 47.129 | 7.75 | 5.6292 | 673.825 | 43.6186 | 9.3975 | 12.1347 | 50.9 | 65.7673 | 47.425 | 11.4671 | 40.6 | 18.1105 | 5.92 | 7.6637 | 12.65 | 26.9523 | 89.125 | 119.7836 | -38.2375 | 56.4462 | 169.75 | 19.81 | 3.5793
480 | 0.075 | 0.35 | 0.275 | 0.075 | 0 | 0.225 | 0 | 28 | 89255 | 5 | 2300.9427 | 2561.4098 | 10.9034 | 2.34e-08 | 24.6134 | 9.1704 | 3.24e-06 | 0.40569 | 0.50717 | 1 | 1 | 1 | 1 | 19.5593 | 2350.325 | 461.2693 | 1.4466 | 260.4671 | 0.10149 | -0.14225 | 1.5661 | -1.9487 | 2.0467 | 0.74925 | 0.75022 | 1.6255 | 0.16033 | 9.344 | 4.2012 | 94.8789 | 50.0942 | 8.15 | 5.859 | 679.1 | 44.955 | 12.48 | 12.4862 | 68.35 | 68.4297 | 54.725 | 21.7221 | 40.55 | 19.2548 | 7.7849 | 7.8162 | 24.1 | 38.9967 | 121.475 | 129.4529 | -48.6875 | 58.6671 | 173.25 | 27.6936 | 3.1658
902 | 0.25 | 0.05 | 0.325 | 0 | 0.1 | 0.275 | 0 | 27 | 87817 | 5 | 2300.8669 | 2565.1148 | 10.437 | 2.2e-08 | 24.9693 | 11.5064 | 4.96e-06 | 0.61159 | 0.61159 | 1 | 1 | 1 | 1 | 16.9563 | 2370.5 | 504.476 | 1.4469 | 264.2479 | 0 | -1.351 | 2.4039 | -1.675 | 2.609 | 0.4215 | 0.64458 | 1.529 | 0.087487 | 10.1255 | 4.7143 | 112.3186 | 55.5205 | 9.9 | 6.8586 | 684.3025 | 47.3252 | 7.77 | 11.8714 | 43.45 | 66.424 | 47.675 | 13.7884 | 47.25 | 21.0971 | 4.1626 | 6.3829 | 31.75 | 52.8601 | 37.7 | 66.2043 | -2.975 | 27.2243 | 156.75 | 36.5642 | 3.2879
753 | 0.225 | 0.05 | 0.425 | 0 | 0.1 | 0.2 | 0 | 27 | 88553 | 5 | 2300.6442 | 2542.1958 | 9.9575 | 2.14e-08 | 24.885 | 11.6387 | 5.02e-06 | 0.63041 | 0.63041 | 1 | 1 | 1 | 1 | 17.5778 | 2350.225 | 459.9287 | 1.4012 | 241.5516 | 0 | -1.2132 | 2.318 | -1.525 | 2.5272 | 0.387 | 0.6291 | 1.538 | 0.089504 | 9.6212 | 4.2695 | 106.8412 | 51.3136 | 8.875 | 6.4272 | 675.9675 | 42.6199 | 7.1175 | 11.5591 | 39.775 | 64.6357 | 45.2 | 12.606 | 45.325 | 19.4838 | 3.8271 | 6.2385 | 28.675 | 51.0075 | 35.225 | 65.7151 | -3.275 | 27.1235 | 156 | 34.0441 | 3.4513
398 | 0.1 | 0.15 | 0.55 | 0.075 | 0.075 | 0 | 0.05 | 4 | 14569 | 6 | 2298.9848 | 2528.6356 | 9.6194 | 1.81e-08 | 24.5177 | 30.058 | 1.19e-05 | 0.65844 | 0.65844 | 1 | 1 | 1 | 1 | 29.0348 | 2350.95 | 385.3544 | 1.382 | 229.6508 | 0 | -0.386 | 1.7397 | -1.3987 | 2.1166 | 0.47775 | 0.68949 | 1.656 | 0.23772 | 8.8057 | 3.1774 | 93.3013 | 37.8197 | 6.7 | 4.6054 | 661.38 | 26.3523 | 8.1525 | 11.7567 | 45.225 | 65.2539 | 51.65 | 33.0904 | 40.45 | 14.5258 | 4.8903 | 7.0794 | 23.175 | 43.1589 | 72.15 | 114.6186 | -24.4875 | 48.5821 | 169.5 | 43.5287 | 3.2817
200 | 0.1 | 0.3 | 0.425 | 0 | 0 | 0.1 | 0.075 | 15 | 73602 | 5 | 2298.8034 | 2515.1749 | 9.232 | 2.12e-08 | 24.549 | 16.8725 | 6.81e-06 | 0.59181 | 0.59181 | 1 | 1 | 1 | 1 | 21.1156 | 2350.875 | 492.0611 | 1.3796 | 216.3716 | 0 | -0.392 | 1.7224 | -1.65 | 2.1337 | 0.597 | 0.73233 | 1.65 | 0.20603 | 9.034 | 4.2825 | 91.4373 | 46.0905 | 7.425 | 5.5403 | 672.1425 | 42.798 | 10.08 | 12.3498 | 54.9 | 67.3327 | 53.625 | 31.8518 | 39.375 | 17.7408 | 6.1872 | 7.6146 | 18.3 | 36.0279 | 87.6 | 115.8906 | -34.65 | 55.6584 | 174.5 | 43.9289 | 3.2541
654 | 0.175 | 0.125 | 0.5 | 0 | 0.05 | 0.05 | 0.1 | 6 | 56809 | 6 | 2298.7821 | 2528.9398 | 9.815 | 1.86e-08 | 24.6175 | 17.8208 | 7.2e-06 | 0.66748 | 0.66748 | 1 | 1 | 1 | 1 | 25.4195 | 2373.85 | 500.9388 | 1.4414 | 230.1577 | 0 | -0.898 | 2.1311 | -1.4875 | 2.3704 | 0.43275 | 0.66228 | 1.6493 | 0.24714 | 9.2592 | 4.3559 | 97.5535 | 46.1977 | 7.675 | 5.8111 | 670.6775 | 40.5951 | 7.68 | 11.7359 | 42.475 | 64.9765 | 53.625 | 36.5573 | 41.875 | 17.6369 | 4.3674 | 6.7119 | 24.025 | 46.0475 | 49.7 | 87.3511 | -12.8375 | 40.5639 | 170.75 | 53.169 | 3.1841
974 | 0.1 | 0.3 | 0.375 | 0.025 | 0 | 0.175 | 0.025 | 5 | 38307 | 6 | 2298.3681 | 2533.578 | 10.1179 | 2.44e-08 | 24.6127 | 12.1171 | 4.55e-06 | 0.48323 | 0.48323 | 1 | 1 | 1 | 1 | 18.8536 | 2347.775 | 468.0643 | 1.4487 | 235.2099 | 0 | -0.3635 | 1.738 | -1.7412 | 2.1392 | 0.63375 | 0.7383 | 1.6185 | 0.15594 | 9.1468 | 4.1812 | 93.57 | 47.898 | 7.75 | 5.6998 | 675.22 | 43.8084 | 10.6825 | 12.4309 | 58.375 | 67.9933 | 51.85 | 23.4644 | 40.15 | 18.4127 | 6.5624 | 7.67 | 20.925 | 38.3493 | 95.4 | 120.1534 | -37.2375 | 56.3884 | 171.25 | 33.555 | 3.3028
359 | 0.275 | 0.075 | 0.375 | 0 | 0.05 | 0.175 | 0.05 | 6 | 51149 | 6 | 2298.2032 | 2540.3651 | 9.8867 | 2.09e-08 | 24.8174 | 11.5019 | 4.76e-06 | 0.59984 | 0.59984 | 1 | 1 | 1 | 1 | 19.5843 | 2341.55 | 533.2966 | 1.5217 | 242.1619 | 0 | -1.4755 | 2.4886 | -1.9125 | 2.676 | 0.49425 | 0.67453 | 1.5913 | 0.19003 | 9.4512 | 4.7418 | 101.6066 | 52.4447 | 8.575 | 6.4416 | 679.125 | 45.3269 | 9.045 | 12.3297 | 50.475 | 68.8582 | 51.5 | 27.5962 | 43.225 | 20.0081 | 4.9019 | 6.7129 | 35.325 | 54.2459 | 46.65 | 74.4992 | -5.6625 | 32.8414 | 162 | 47.4447 | 3.1456
894 | 0.075 | 0.25 | 0.5 | 0 | 0.025 | 0.075 | 0.075 | 6 | 50180 | 6 | 2297.6648 | 2531.6433 | 9.7199 | 1.97e-08 | 24.5364 | 17.8168 | 7.07e-06 | 0.63667 | 0.63667 | 1 | 1 | 1 | 1 | 22.3445 | 2379.85 | 458.6453 | 1.3682 | 233.9785 | 0 | -0.28075 | 1.5061 | -1.325 | 2.0017 | 0.486 | 0.70133 | 1.645 | 0.21164 | 9.1753 | 4.0499 | 94.6 | 44.4318 | 7.425 | 5.4767 | 669.4725 | 40.4341 | 8.1825 | 11.7958 | 44.525 | 64.2433 | 52.05 | 32.1543 | 40.725 | 17.044 | 5.0442 | 7.2989 | 14.225 | 32.1298 | 72.175 | 110.8878 | -28.975 | 52.3575 | 174.25 | 43.6399 | 3.3477
941 | 0.05 | 0.375 | 0.4 | 0.025 | 0 | 0.075 | 0.075 | 5 | 47951 | 6 | 2297.2658 | 2504.6842 | 9.0872 | 2.91e-07 | 24.4727 | 18.9805 | 7.55e-06 | 0.5217 | 0.5217 | 1 | 1 | 1 | 1 | 21.7711 | 2338.95 | 472.8683 | 1.3649 | 207.4183 | 0 | -0.04825 | 1.2859 | -1.7038 | 1.9555 | 0.6795 | 0.7519 | 1.6718 | 0.21744 | 8.8918 | 4.0635 | 88.417 | 44.0843 | 7.15 | 5.1988 | 669.8 | 40.588 | 11.245 | 12.4352 | 61.075 | 67.5782 | 55.275 | 33.2956 | 38.2 | 17.0356 | 7.1027 | 7.8743 | 16.275 | 30.2853 | 109.875 | 126.5168 | -46.8 | 58.6503 | 177.5 | 42.2936 | 3.2112
354 | 0.225 | 0.2 | 0.25 | 0 | 0 | 0.325 | 0 | 59 | 97867 | 4 | 2294.5053 | 2548.2504 | 10.4852 | 2.25e-08 | 24.8617 | 9.4893 | 3.75e-06 | 0.54532 | 0.54532 | 1 | 1 | 1 | 1 | 18.4915 | 2357.075 | 540.3184 | 1.3694 | 253.7451 | 0 | -1.1338 | 2.3668 | -2.05 | 2.5194 | 0.6165 | 0.71875 | 1.56 | 0.051381 | 9.7882 | 4.967 | 102.9937 | 56.7993 | 9.325 | 6.7245 | 688.76 | 50.2063 | 10.8525 | 12.6292 | 59.875 | 69.7726 | 51.225 | 12.7171 | 43.525 | 21.7359 | 6.2497 | 7.3235 | 31.675 | 49.8068 | 74.075 | 100.6694 | -21.2 | 49.3863 | 164.25 | 33.0066 | 3.2064
901 | 0.15 | 0.1 | 0.45 | 0 | 0.1 | 0.2 | 0 | 27 | 88550 | 5 | 2293.5108 | 2556.2132 | 10.404 | 1.99e-08 | 24.8212 | 10.2696 | 4.3e-06 | 0.65413 | 0.65413 | 1 | 1 | 1 | 1 | 17.3146 | 2382.55 | 430.8989 | 1.4263 | 262.7024 | 0 | -0.7735 | 1.9959 | -1.25 | 2.25 | 0.36 | 0.62462 | 1.544 | 0.092163 | 9.8035 | 4.1076 | 108.1209 | 50.3159 | 8.95 | 6.3755 | 675.405 | 42.8916 | 6.405 | 11.0977 | 35.45 | 61.4837 | 45.2 | 12.6594 | 45.85 | 19.0769 | 3.6281 | 6.3196 | 20.45 | 43.4873 | 40.75 | 80.7322 | -10.15 | 36.6961 | 160 | 31.4643 | 3.5398
764 | 0.05 | 0.375 | 0.325 | 0.025 | 0 | 0.2 | 0.025 | 5 | 42834 | 6 | 2289.4606 | 2528.7639 | 10.6906 | 2.48e-08 | 24.5928 | 10.9046 | 3.94e-06 | 0.42295 | 0.42295 | 1 | 1 | 1 | 1 | 18.9921 | 2359.2 | 469.6638 | 1.3892 | 239.3034 | 0 | -0.04825 | 1.2859 | -1.7038 | 1.9555 | 0.6795 | 0.7519 | 1.6213 | 0.15603 | 9.3677 | 4.2938 | 94.8758 | 50.1519 | 8.15 | 5.9142 | 677.5175 | 45.8477 | 11.245 | 12.4352 | 61.075 | 67.5782 | 53 | 23.3602 | 40.55 | 19.2717 | 7.1027 | 7.8743 | 16.275 | 30.2853 | 109.875 | 126.5168 | -46.8 | 58.6503 | 174.25 | 30.9748 | 3.2877
33 | 0.2 | 0.125 | 0.45 | 0 | 0.05 | 0.075 | 0.1 | 6 | 54931 | 6 | 2289.4209 | 2531.1822 | 9.9277 | 1.97e-08 | 24.6574 | 15.0561 | 6.07e-06 | 0.64002 | 0.64002 | 1 | 1 | 1 | 1 | 23.5328 | 2367.125 | 522.6463 | 1.5155 | 241.7613 | 0 | -1.0357 | 2.2437 | -1.6375 | 2.4596 | 0.46725 | 0.67466 | 1.6453 | 0.24859 | 9.3595 | 4.5686 | 98.6286 | 48.6579 | 8 | 6.0704 | 673.5675 | 42.7766 | 8.3325 | 12.013 | 46.15 | 66.6069 | 54.55 | 36.4911 | 42.2 | 18.5744 | 4.7029 | 6.8198 | 27.1 | 48.3879 | 52.175 | 87.3103 | -12.5375 | 40.7019 | 170 | 54.2218 | 3.1164
621 | 0.2 | 0.125 | 0.4 | 0 | 0.05 | 0.225 | 0 | 27 | 87525 | 5 | 2289.1087 | 2540.928 | 10.1468 | 1.96e-08 | 24.8134 | 9.4675 | 3.86e-06 | 0.62986 | 0.62986 | 1 | 1 | 1 | 1 | 17.3463 | 2353.625 | 473.7592 | 1.4337 | 251.8193 | 0 | -1.0357 | 2.2437 | -1.6375 | 2.4596 | 0.46725 | 0.67466 | 1.5542 | 0.074091 | 9.5035 | 4.3601 | 102.7418 | 51.3756 | 8.6 | 6.3079 | 678.1125 | 44.7535 | 8.3325 | 12.013 | 46.15 | 66.6069 | 46.9 | 12.5515 | 43.7 | 19.5923 | 4.7029 | 6.8198 | 27.1 | 48.3879 | 52.175 | 87.3103 | -12.5375 | 40.7019 | 160.5 | 32.0117 | 3.4222
620 | 0.225 | 0.1 | 0.45 | 0 | 0.05 | 0.15 | 0.025 | 6 | 52613 | 6 | 2287.5581 | 2516.6476 | 9.6559 | 1.98e-08 | 24.7615 | 11.1281 | 4.58e-06 | 0.6286 | 0.6286 | 1 | 1 | 1 | 1 | 19.4825 | 2330.7 | 476.4933 | 1.4518 | 229.0895 | 0 | -1.1867 | 2.3347 | -1.7 | 2.5367 | 0.4635 | 0.66914 | 1.5785 | 0.14449 | 9.1242 | 4.2182 | 98.335 | 48.3607 | 7.9 | 5.9405 | 673.09 | 41.2081 | 8.3625 | 12.0558 | 46.475 | 67.0649 | 47.575 | 21.2154 | 42.1 | 18.474 | 4.6346 | 6.7177 | 29.675 | 50.6302 | 48.175 | 81.1942 | -9.25 | 37.0791 | 160.5 | 39.1759 | 3.3736
115 | 0 | 0.475 | 0.25 | 0.05 | 0 | 0.2 | 0.025 | 16 | 76395 | 5 | 2286.648 | 2511.556 | 10.7722 | 2.58e-08 | 24.5339 | 12.0867 | 4.25e-06 | 0.36101 | 0.40784 | 1 | 1 | 1 | 1 | 21.1008 | 2346.6 | 466.2773 | 1.2641 | 224.908 | 0.046824 | 0.30875 | 0.32106 | -1.845 | 1.7552 | 0.80025 | 0.7613 | 1.6413 | 0.17563 | 9.366 | 4.2758 | 93.0075 | 50.9312 | 8.225 | 5.8715 | 677.8675 | 45.912 | 13.0325 | 12.3975 | 70.6 | 67.1624 | 55.65 | 25.171 | 39.725 | 19.6048 | 8.422 | 8.0146 | 14.75 | 22.8842 | 138.625 | 132.3397 | -61.9375 | 59.0125 | 177.75 | 28.9385 | 3.1941
7 | 0.15 | 0.275 | 0.325 | 0.025 | 0 | 0.2 | 0.025 | 5 | 42830 | 6 | 2285.4251 | 2537.8845 | 10.2709 | 2.48e-08 | 24.672 | 10.499 | 3.92e-06 | 0.45063 | 0.45063 | 1 | 1 | 1 | 1 | 19.0705 | 2335 | 497.5903 | 1.5112 | 252.4594 | 0 | -0.65225 | 2.0587 | -1.9538 | 2.2988 | 0.6645 | 0.73612 | 1.6122 | 0.15785 | 9.2067 | 4.4406 | 94.5683 | 50.429 | 8.05 | 5.9747 | 678.3075 | 45.4485 | 11.365 | 12.5714 | 62.375 | 69.077 | 52.7 | 23.4544 | 40.45 | 19.3649 | 6.8297 | 7.5983 | 26.575 | 44.1446 | 93.875 | 116.3551 | -33.65 | 55.5351 | 169.25 | 36.4272 | 3.2116
20 | 0.075 | 0.2 | 0.575 | 0 | 0.05 | 0 | 0.1 | 20 | 83237 | 5 | 2285.3342 | 2520.0532 | 9.6499 | 1.75e-08 | 24.4968 | 33.1008 | 1.32e-05 | 0.68673 | 0.68673 | 1 | 1 | 1 | 1 | 30.0603 | 2385.225 | 444.1177 | 1.2144 | 234.719 | 0 | -0.30725 | 1.4963 | -1.15 | 1.9564 | 0.4095 | 0.66582 | 1.6625 | 0.24249 | 9.0777 | 3.8373 | 94.5079 | 41.1691 | 7.075 | 5.1691 | 664.4725 | 35.2515 | 6.9375 | 11.2678 | 37.825 | 61.491 | 52.15 | 36.5346 | 40.825 | 15.7732 | 4.2366 | 6.9085 | 13.225 | 32.2455 | 59.225 | 103.1682 | -23 | 48.3513 | 174.5 | 49.0892 | 3.3461
474 | 0.05 | 0.4 | 0.325 | 0 | 0 | 0.15 | 0.075 | 15 | 73294 | 5 | 2284.6141 | 2520.2923 | 10.0911 | 2.46e-08 | 24.5488 | 14.79 | 5.61e-06 | 0.47866 | 0.47866 | 1 | 1 | 1 | 1 | 20.4194 | 2361.625 | 508.6503 | 1.3604 | 235.6782 | 0 | -0.0635 | 1.2753 | -1.7 | 1.9519 | 0.681 | 0.75354 | 1.651 | 0.20678 | 9.3955 | 4.5733 | 93.8951 | 50.8702 | 8.175 | 6.0203 | 677.1325 | 46.8786 | 11.265 | 12.4565 | 60.95 | 67.4385 | 55.775 | 31.5765 | 40.125 | 19.5489 | 7.1313 | 7.9049 | 14.15 | 26.7624 | 108.55 | 124.6569 | -47.2 | 59.0886 | 178 | 41.9643 | 3.1914
890 | 0.05 | 0.3 | 0.5 | 0.025 | 0.025 | 0 | 0.1 | 4 | 13900 | 6 | 2284.3388 | 2510.5255 | 9.2274 | 2.14e-08 | 24.4325 | 33.215 | 1.32e-05 | 0.57055 | 0.57055 | 1 | 1 | 1 | 1 | 27.0235 | 2358.5 | 454.3702 | 1.2723 | 226.1867 | 0 | -0.088 | 1.2755 | -1.4412 | 1.9315 | 0.56475 | 0.72977 | 1.6885 | 0.2459 | 8.8558 | 3.8205 | 89.3739 | 40.3422 | 6.8 | 4.8539 | 664.83 | 35.4628 | 9.3775 | 12.1098 | 51.025 | 65.9297 | 55.15 | 37.6109 | 38.75 | 15.5929 | 5.8914 | 7.6276 | 14.775 | 30.5577 | 90.45 | 121.9293 | -37.8375 | 55.9232 | 178 | 47.8121 | 3.2276
867 | 0.175 | 0.15 | 0.425 | 0 | 0.05 | 0.125 | 0.075 | 6 | 54665 | 6 | 2284.1429 | 2545.7953 | 10.2231 | 1.96e-08 | 24.6858 | 12.2233 | 4.88e-06 | 0.63246 | 0.63246 | 1 | 1 | 1 | 1 | 20.7756 | 2376.55 | 508.9902 | 1.5572 | 261.6523 | 0 | -0.88475 | 2.1383 | -1.575 | 2.3784 | 0.471 | 0.68012 | 1.6235 | 0.222 | 9.5367 | 4.5509 | 100.8343 | 50.1164 | 8.35 | 6.2272 | 675.8675 | 44.3865 | 8.3025 | 11.97 | 45.825 | 66.1441 | 53.1 | 32.3796 | 43 | 19.1181 | 4.7711 | 6.9196 | 24.525 | 45.8923 | 56.175 | 92.8531 | -15.825 | 43.7814 | 169.25 | 49.0605 | 3.1874
926 | 0 | 0.475 | 0.275 | 0 | 0 | 0.2 | 0.05 | 31 | 94975 | 4 | 2283.4843 | 2506.5256 | 10.9969 | 2.53e-08 | 24.555 | 11.5562 | 4.07e-06 | 0.37872 | 0.42241 | 1 | 1 | 1 | 1 | 20.403 | 2362.925 | 492.6108 | 1.1803 | 223.0413 | 0.04369 | 0.25175 | 0.26467 | -1.6625 | 1.7478 | 0.72675 | 0.76404 | 1.6322 | 0.17398 | 9.5515 | 4.5466 | 95.1286 | 52.8708 | 8.55 | 6.152 | 679.205 | 48.2997 | 11.8275 | 12.4344 | 63.65 | 66.9162 | 54.625 | 26.6596 | 40.5 | 20.3199 | 7.6715 | 8.0652 | 9.5 | 9.9875 | 123.025 | 129.338 | -56.7625 | 59.6753 | 178.25 | 33.7556 | 3.2632
872 | 0.15 | 0.125 | 0.525 | 0.025 | 0.075 | 0 | 0.1 | 4 | 12447 | 6 | 2283.4291 | 2513.0983 | 9.9235 | 1.97e-08 | 24.5703 | 31.3113 | 1.24e-05 | 0.62555 | 0.62555 | 1 | 1 | 1 | 1 | 29.7918 | 2364.625 | 469.0743 | 1.3995 | 229.6692 | 0 | -0.73175 | 2.0214 | -1.4287 | 2.2854 | 0.435 | 0.66564 | 1.6623 | 0.26292 | 9.1163 | 4.0125 | 96.4929 | 43.4512 | 7.35 | 5.4615 | 666.03 | 35.0985 | 7.63 | 11.6613 | 42.275 | 64.6661 | 53.775 | 38.1113 | 41.55 | 16.5936 | 4.4071 | 6.7698 | 23.575 | 45.1574 | 55.025 | 96.2347 | -15.725 | 42.7453 | 170.75 | 53.5905 | 3.1753
402 | 0 | 0.5 | 0.25 | 0 | 0 | 0.175 | 0.075 | 31 | 94720 | 4 | 2282.3656 | 2505.9819 | 10.6528 | 2.57e-08 | 24.5242 | 14.1491 | 5.1e-06 | 0.38044 | 0.38044 | 1 | 1 | 1 | 1 | 21.8527 | 2358.875 | 514.5851 | 1.1924 | 223.6163 | 0 | 0.265 | 0.265 | -1.75 | 1.75 | 0.765 | 0.765 | 1.6545 | 0.20628 | 9.555 | 4.6942 | 94.1518 | 53.4384 | 8.575 | 6.1963 | 679.4 | 48.7168 | 12.45 | 12.45 | 67 | 67 | 57.15 | 31.251 | 40.075 | 20.5431 | 8.0753 | 8.0753 | 10 | 10 | 129.5 | 129.5 | -59.75 | 59.75 | 180.75 | 39.5214 | 3.1627
442 | 0.15 | 0.2 | 0.45 | 0 | 0.025 | 0.125 | 0.05 | 6 | 50919 | 6 | 2281.8624 | 2517.923 | 9.8812 | 2.06e-08 | 24.6397 | 13.4598 | 5.28e-06 | 0.59607 | 0.59607 | 1 | 1 | 1 | 1 | 20.2543 | 2350.9 | 478.7049 | 1.4677 | 236.0606 | 0 | -0.7205 | 2.0226 | -1.6 | 2.3 | 0.513 | 0.70048 | 1.615 | 0.18131 | 9.13 | 4.2198 | 95.4492 | 47.0695 | 7.675 | 5.7419 | 672.5325 | 42.0474 | 8.895 | 12.1269 | 48.85 | 66.68 | 50.525 | 27.2562 | 40.975 | 18.0395 | 5.2432 | 7.1898 | 22.45 | 42.9575 | 66.65 | 102.1965 | -22.1 | 48.8799 | 168.25 | 41.7066 | 3.33
109 | 0.175 | 0.25 | 0.3 | 0 | 0 | 0.25 | 0.025 | 15 | 73378 | 5 | 2281.0274 | 2537.8177 | 10.5078 | 2.37e-08 | 24.7493 | 9.0629 | 3.44e-06 | 0.49014 | 0.49014 | 1 | 1 | 1 | 1 | 18.6069 | 2352.3 | 524.0057 | 1.4516 | 256.7903 | 0 | -0.83175 | 2.166 | -1.925 | 2.3784 | 0.624 | 0.72741 | 1.591 | 0.13309 | 9.5297 | 4.7607 | 98.8175 | 53.8976 | 8.7 | 6.4117 | 683.145 | 48.5462 | 10.7925 | 12.5593 | 59.225 | 69.0143 | 52.125 | 21.1071 | 42 | 20.6495 | 6.3862 | 7.4797 | 26.525 | 45.2106 | 82.075 | 108.3934 | -27.775 | 53.1396 | 168 | 36.9594 | 3.223
815 | 0.125 | 0.15 | 0.475 | 0.025 | 0.075 | 0.15 | 0 | 2 | 10399 | 6 | 2278.631 | 2540.2 | 10.1589 | 1.84e-08 | 24.7039 | 9.7813 | 3.92e-06 | 0.64966 | 0.64966 | 1 | 1 | 1 | 1 | 18.701 | 2357.175 | 405.4794 | 1.4692 | 261.5691 | 0 | -0.58075 | 1.8795 | -1.3662 | 2.1918 | 0.43875 | 0.67135 | 1.5735 | 0.12638 | 9.3005 | 3.7402 | 100.683 | 46.5786 | 7.975 | 5.7771 | 670.3775 | 38.466 | 7.6 | 11.6152 | 41.95 | 64.1697 | 46.2 | 16.3236 | 43.075 | 17.7516 | 4.4754 | 6.8733 | 21 | 42.2581 | 59.025 | 101.1777 | -19.0125 | 45.4573 | 162.5 | 30.0624 | 3.5173
826 | 0.175 | 0.1 | 0.525 | 0 | 0.075 | 0.075 | 0.05 | 6 | 56174 | 6 | 2278.5067 | 2504.3899 | 9.6836 | 1.96e-08 | 24.684 | 14.558 | 5.99e-06 | 0.64771 | 0.64771 | 1 | 1 | 1 | 1 | 23.0238 | 2348.175 | 448.4124 | 1.4119 | 225.8832 | 0 | -0.91125 | 2.1238 | -1.4 | 2.359 | 0.3945 | 0.64166 | 1.6005 | 0.19261 | 9.1073 | 3.937 | 98.3966 | 45.223 | 7.6 | 5.6604 | 667.695 | 36.774 | 7.0575 | 11.4632 | 39.125 | 63.6114 | 47.825 | 27.4079 | 42.25 | 17.2435 | 3.9636 | 6.4724 | 23.525 | 46.1969 | 43.225 | 80.9622 | -9.85 | 36.8267 | 163.25 | 43.7257 | 3.4135
858 | 0.05 | 0.3 | 0.4 | 0.025 | 0.025 | 0.2 | 0 | 2 | 3684 | 6 | 2277.985 | 2533.6086 | 10.8165 | 2.08e-08 | 24.6184 | 8.8069 | 3.24e-06 | 0.50384 | 0.50384 | 1 | 1 | 1 | 1 | 17.6641 | 2372 | 422.4773 | 1.3838 | 255.6236 | 0 | -0.088 | 1.2755 | -1.4412 | 1.9315 | 0.56475 | 0.72977 | 1.5925 | 0.11173 | 9.4038 | 3.954 | 97.8893 | 48.3589 | 8.1 | 5.8215 | 674.82 | 43.4196 | 9.3775 | 12.1098 | 51.025 | 65.9297 | 49.05 | 16.3064 | 41.85 | 18.5304 | 5.8914 | 7.6276 | 14.775 | 30.5577 | 90.45 | 121.9293 | -37.8375 | 55.9232 | 170 | 23.8747 | 3.4659
120 | 0.05 | 0.375 | 0.325 | 0.025 | 0 | 0.225 | 0 | 28 | 90518 | 5 | 2277.0234 | 2511.6657 | 11.0324 | 2.21e-08 | 24.6207 | 9.2442 | 3.23e-06 | 0.38442 | 0.56822 | 1 | 1 | 1 | 1 | 18.2676 | 2349.075 | 450.6224 | 1.3107 | 234.6423 | 0.1838 | -0.04825 | 1.2859 | -1.7038 | 1.9555 | 0.6795 | 0.7519 | 1.5998 | 0.10299 | 9.3027 | 4.1613 | 94.8036 | 50.0257 | 8.125 | 5.866 | 677.2925 | 45.4133 | 11.245 | 12.4352 | 61.075 | 67.5782 | 50.7 | 15.9753 | 40.525 | 19.2289 | 7.1027 | 7.8743 | 16.275 | 30.2853 | 109.875 | 126.5168 | -46.8 | 58.6503 | 171.5 | 22.5333 | 3.3826
991 | 0.075 | 0.25 | 0.525 | 0 | 0.025 | 0.1 | 0.025 | 6 | 52072 | 6 | 2276.5028 | 2490.5944 | 9.5787 | 1.98e-08 | 24.5679 | 16.1943 | 6.35e-06 | 0.61456 | 0.61456 | 1 | 1 | 1 | 1 | 20.3865 | 2346.1 | 406.568 | 1.2938 | 214.0915 | 0 | -0.28075 | 1.5061 | -1.325 | 2.0017 | 0.486 | 0.70133 | 1.6045 | 0.13478 | 8.8432 | 3.5528 | 92.2544 | 41.9163 | 7.025 | 5.0423 | 666.3 | 36.5587 | 8.1825 | 11.7958 | 44.525 | 64.2433 | 46.675 | 20.582 | 39.875 | 16.1388 | 5.0442 | 7.2989 | 14.225 | 32.1298 | 72.175 | 110.8878 | -28.975 | 52.3575 | 168 | 31 | 3.5994
433 | 0.05 | 0.275 | 0.55 | 0 | 0.025 | 0.05 | 0.05 | 6 | 57324 | 6 | 2275.8559 | 2484.1064 | 9.2349 | 1.92e-08 | 24.5024 | 21.1049 | 8.41e-06 | 0.63933 | 0.63933 | 1 | 1 | 1 | 1 | 23.2264 | 2348.775 | 406.7082 | 1.2254 | 208.2506 | 0 | -0.12975 | 1.2564 | -1.2625 | 1.8907 | 0.48975 | 0.70648 | 1.6307 | 0.17639 | 8.7465 | 3.4627 | 90.2024 | 39.5289 | 6.725 | 4.7275 | 663.605 | 34.0482 | 8.1525 | 11.7516 | 44.2 | 63.7551 | 48.275 | 26.9184 | 39.125 | 15.2745 | 5.1124 | 7.3892 | 11.65 | 27.032 | 76.175 | 114.6067 | -32.2625 | 53.7903 | 171.25 | 36.3447 | 3.5474
255 | 0.15 | 0.125 | 0.5 | 0 | 0.075 | 0.125 | 0.025 | 6 | 52429 | 6 | 2274.7007 | 2519.2374 | 9.9845 | 1.9e-08 | 24.7118 | 11.2607 | 4.59e-06 | 0.6522 | 0.6522 | 1 | 1 | 1 | 1 | 19.9217 | 2357.6 | 432.8311 | 1.4375 | 244.5367 | 0 | -0.76025 | 2.0028 | -1.3375 | 2.2677 | 0.39825 | 0.64782 | 1.5788 | 0.15047 | 9.2845 | 3.9279 | 100.6023 | 46.7996 | 7.95 | 5.8521 | 669.995 | 38.9829 | 7.0275 | 11.4148 | 38.8 | 63.0905 | 46.375 | 21.1786 | 43.05 | 17.8255 | 4.0319 | 6.5852 | 20.95 | 43.3641 | 47.225 | 87.3217 | -13.1375 | 40.4232 | 162.5 | 36.9966 | 3.504
196 | 0.025 | 0.45 | 0.275 | 0 | 0 | 0.2 | 0.05 | 15 | 72749 | 5 | 2269.7831 | 2505.0164 | 10.8968 | 2.57e-08 | 24.5764 | 11.3673 | 4.03e-06 | 0.38439 | 0.41345 | 1 | 1 | 1 | 1 | 20.2934 | 2356.875 | 499.5731 | 1.2782 | 235.2333 | 0.029065 | 0.10075 | 0.93555 | -1.725 | 1.8539 | 0.723 | 0.76045 | 1.63 | 0.17457 | 9.5113 | 4.5839 | 95.0517 | 52.9372 | 8.525 | 6.1684 | 679.4025 | 48.1996 | 11.8575 | 12.4673 | 63.975 | 67.2876 | 54.55 | 26.6852 | 40.475 | 20.3421 | 7.6033 | 8.0045 | 12.075 | 20.3081 | 119.025 | 127.5324 | -53.475 | 59.7506 | 177 | 35.2987 | 3.2447
125 | 0.1 | 0.2 | 0.55 | 0.025 | 0.05 | 0 | 0.075 | 4 | 14452 | 6 | 2268.1132 | 2494.2856 | 9.3153 | 2.01e-08 | 24.5079 | 32.6906 | 1.31e-05 | 0.63319 | 0.63319 | 1 | 1 | 1 | 1 | 28.708 | 2345.025 | 427.5688 | 1.3172 | 226.1724 | 0 | -0.4165 | 1.7179 | -1.3913 | 2.1089 | 0.48075 | 0.69392 | 1.656 | 0.23036 | 8.7498 | 3.5467 | 91.1847 | 39.2265 | 6.7 | 4.7497 | 662.4975 | 31.0993 | 8.1925 | 11.8121 | 44.975 | 64.9028 | 51.275 | 33.905 | 39.55 | 15.1178 | 4.9474 | 7.1648 | 18.925 | 38.8635 | 69.5 | 109.5429 | -25.2875 | 49.988 | 171 | 46.0326 | 3.335
32 | 0.05 | 0.3 | 0.475 | 0 | 0.025 | 0.1 | 0.05 | 6 | 50741 | 6 | 2267.1506 | 2499.4137 | 9.8515 | 2.1e-08 | 24.5402 | 16.0686 | 6.22e-06 | 0.58609 | 0.58609 | 1 | 1 | 1 | 1 | 20.473 | 2361.6 | 437.2108 | 1.3369 | 232.263 | 0 | -0.1165 | 1.2604 | -1.35 | 1.9112 | 0.528 | 0.72021 | 1.6265 | 0.17854 | 9.089 | 3.8946 | 93.5555 | 44.7329 | 7.425 | 5.4078 | 669.02 | 39.9794 | 8.775 | 11.9609 | 47.55 | 64.8556 | 50.05 | 27.1118 | 40.275 | 17.193 | 5.5162 | 7.5385 | 12.15 | 26.9968 | 82.65 | 117.4024 | -35.25 | 55.2151 | 172.5 | 36.929 | 3.4466
685 | 0.05 | 0.325 | 0.45 | 0 | 0.025 | 0.05 | 0.1 | 6 | 56854 | 6 | 2265.0509 | 2508.0478 | 9.6593 | 2.17e-08 | 24.4862 | 20.2983 | 7.95e-06 | 0.57104 | 0.57104 | 1 | 1 | 1 | 1 | 23.2542 | 2367.675 | 480.2363 | 1.3467 | 242.9969 | 0 | -0.10325 | 1.2644 | -1.4375 | 1.9274 | 0.56625 | 0.73169 | 1.6703 | 0.23674 | 9.1575 | 4.205 | 92.6509 | 45.5113 | 7.475 | 5.5181 | 669.44 | 41.0617 | 9.3975 | 12.1347 | 50.9 | 65.7673 | 54.875 | 36.1374 | 39.875 | 17.4988 | 5.92 | 7.6637 | 12.65 | 26.9523 | 89.125 | 119.7836 | -38.2375 | 56.4462 | 177.75 | 47.4071 | 3.2392
391 | 0.075 | 0.35 | 0.325 | 0 | 0 | 0.25 | 0 | 59 | 97398 | 4 | 2264.3489 | 2502.6373 | 10.9798 | 2.28e-08 | 24.6764 | 7.2799 | 2.6e-06 | 0.4138 | 0.5141 | 1 | 1 | 1 | 1 | 17.7669 | 2352.875 | 468.0814 | 1.2736 | 238.2883 | 0.1003 | -0.22775 | 1.5243 | -1.675 | 2.045 | 0.639 | 0.74419 | 1.581 | 0.052192 | 9.4238 | 4.3535 | 96.8517 | 51.8734 | 8.425 | 6.111 | 679.4075 | 47.1484 | 10.6725 | 12.4174 | 57.925 | 67.4535 | 49.35 | 11.9364 | 41.275 | 19.9098 | 6.6592 | 7.7754 | 16.225 | 31.8029 | 98.075 | 120.8086 | -40.925 | 57.7411 | 169.5 | 23.0163 | 3.4347
307 | 0.1 | 0.275 | 0.45 | 0 | 0.025 | 0.05 | 0.1 | 6 | 56849 | 6 | 2264.2757 | 2504.0992 | 9.5253 | 2.22e-08 | 24.5258 | 19.8845 | 7.87e-06 | 0.58171 | 0.58171 | 1 | 1 | 1 | 1 | 23.6336 | 2355.575 | 494.4537 | 1.4169 | 239.8234 | 0 | -0.40525 | 1.7173 | -1.5625 | 2.1278 | 0.55875 | 0.72249 | 1.6658 | 0.23832 | 9.077 | 4.2774 | 92.4972 | 45.6569 | 7.425 | 5.5448 | 669.835 | 40.9192 | 9.4575 | 12.2139 | 51.55 | 66.6438 | 54.725 | 36.176 | 39.825 | 17.5483 | 5.7834 | 7.5029 | 17.8 | 36.1395 | 81.125 | 113.3407 | -31.6625 | 54.2121 | 175.25 | 49.5473 | 3.2024
75 | 0.125 | 0.15 | 0.5 | 0 | 0.075 | 0.15 | 0 | 27 | 88208 | 5 | 2263.3274 | 2512.4206 | 10.0924 | 1.83e-08 | 24.7175 | 9.6709 | 3.9e-06 | 0.65186 | 0.65186 | 1 | 1 | 1 | 1 | 18.5479 | 2353.525 | 403.7234 | 1.3699 | 249.0932 | 0 | -0.60925 | 1.8617 | -1.275 | 2.1707 | 0.402 | 0.6539 | 1.5595 | 0.084822 | 9.2598 | 3.7391 | 100.6069 | 46.5888 | 7.95 | 5.7877 | 669.5725 | 38.5031 | 6.9975 | 11.3661 | 38.475 | 62.5636 | 44.15 | 11.3039 | 43.05 | 17.7538 | 4.1001 | 6.6954 | 18.375 | 40.1682 | 51.225 | 93.0767 | -16.425 | 43.4771 | 161 | 28.0891 | 3.6467
190 | 0.125 | 0.15 | 0.525 | 0 | 0.075 | 0.025 | 0.1 | 6 | 57232 | 6 | 2261.0911 | 2510.6225 | 10.1488 | 1.85e-08 | 24.5848 | 21.217 | 8.39e-06 | 0.65045 | 0.65045 | 1 | 1 | 1 | 1 | 27.026 | 2380.525 | 470.9392 | 1.3995 | 249.5314 | 0 | -0.60925 | 1.8617 | -1.275 | 2.1707 | 0.402 | 0.6539 | 1.648 | 0.25108 | 9.3178 | 4.1404 | 98.6948 | 45.3237 | 7.7 | 5.7367 | 667.75 | 38.0854 | 6.9975 | 11.3661 | 38.475 | 62.5636 | 52.575 | 36.6871 | 42.35 | 17.2765 | 4.1001 | 6.6954 | 18.375 | 40.1682 | 51.225 | 93.0767 | -16.425 | 43.4771 | 171.25 | 52.1147 | 3.2573
857 | 0.125 | 0.25 | 0.4 | 0 | 0.025 | 0.15 | 0.05 | 6 | 51727 | 6 | 2259.6051 | 2516.7657 | 10.2943 | 2.18e-08 | 24.6377 | 12.0278 | 4.58e-06 | 0.54747 | 0.54747 | 1 | 1 | 1 | 1 | 19.4785 | 2356.275 | 487.3269 | 1.4996 | 257.1606 | 0 | -0.55625 | 1.8857 | -1.625 | 2.2185 | 0.555 | 0.71781 | 1.6155 | 0.18184 | 9.3108 | 4.3695 | 96.678 | 49.3853 | 8.05 | 5.9747 | 675.0275 | 44.2179 | 9.4875 | 12.2532 | 51.875 | 67.0754 | 51.6 | 27.2395 | 41.35 | 18.9229 | 5.7152 | 7.4203 | 20.375 | 39.6987 | 77.125 | 109.7593 | -28.375 | 52.7534 | 170 | 40.9878 | 3.2946
583 | 0.075 | 0.375 | 0.3 | 0 | 0 | 0.225 | 0.025 | 15 | 73882 | 5 | 2255.5116 | 2501.8175 | 11.034 | 2.35e-08 | 24.6456 | 8.9274 | 3.15e-06 | 0.3905 | 0.52394 | 1 | 1 | 1 | 1 | 18.9137 | 2348.825 | 491.0715 | 1.3511 | 246.3059 | 0.13344 | -0.2145 | 1.5285 | -1.7625 | 2.0463 | 0.67725 | 0.74967 | 1.6033 | 0.13148 | 9.4273 | 4.5075 | 95.8748 | 52.4839 | 8.45 | 6.1561 | 679.6025 | 47.5747 | 11.295 | 12.4907 | 61.275 | 67.82 | 51.875 | 20.8569 | 40.85 | 20.1538 | 7.063 | 7.8382 | 16.725 | 31.7009 | 104.55 | 122.31 | -43.9125 | 58.6309 | 172 | 31.5595 | 3.3157
707 | 0.1 | 0.2 | 0.55 | 0 | 0.05 | 0.05 | 0.05 | 6 | 57347 | 6 | 2255.3172 | 2482.0662 | 9.5774 | 1.85e-08 | 24.5695 | 20.5012 | 8.12e-06 | 0.65066 | 0.65066 | 1 | 1 | 1 | 1 | 23.976 | 2344.75 | 417.6887 | 1.3303 | 226.749 | 0 | -0.445 | 1.7012 | -1.3 | 2.0881 | 0.444 | 0.67933 | 1.618 | 0.18465 | 8.846 | 3.5891 | 93.2374 | 41.4995 | 7 | 5.0596 | 664.19 | 33.8916 | 7.59 | 11.5981 | 41.5 | 63.4811 | 47.7 | 27.0815 | 40.3 | 15.9408 | 4.5722 | 7.0196 | 16.3 | 36.4309 | 61.7 | 102.9049 | -22.7 | 48.53 | 167.5 | 39.7335 | 3.5115
963 | 0.05 | 0.325 | 0.5 | 0 | 0.025 | 0 | 0.1 | 20 | 83168 | 5 | 2252.776 | 2472.0863 | 9.1234 | 2.13e-08 | 24.4438 | 32.6822 | 1.29e-05 | 0.57467 | 0.57467 | 1 | 1 | 1 | 1 | 26.4188 | 2340.675 | 457.6181 | 1.1841 | 219.3103 | 0 | -0.10325 | 1.2644 | -1.4375 | 1.9274 | 0.56625 | 0.73169 | 1.6752 | 0.23414 | 8.7535 | 3.8379 | 88.2488 | 40.7685 | 6.775 | 4.8605 | 663.995 | 35.3877 | 9.3975 | 12.1347 | 50.9 | 65.7673 | 53.325 | 36.1631 | 38.275 | 15.775 | 5.92 | 7.6637 | 12.65 | 26.9523 | 89.125 | 119.7836 | -38.2375 | 56.4462 | 176.25 | 47.1533 | 3.3052
799 | 0.125 | 0.2 | 0.5 | 0 | 0.05 | 0.025 | 0.1 | 6 | 56973 | 6 | 2252.6795 | 2494.7715 | 9.6879 | 2.02e-08 | 24.5538 | 23.0411 | 9.15e-06 | 0.63607 | 0.63607 | 1 | 1 | 1 | 1 | 26.1696 | 2358.275 | 481.2293 | 1.4007 | 242.0919 | 0 | -0.58275 | 1.8739 | -1.45 | 2.2017 | 0.4785 | 0.69085 | 1.657 | 0.24473 | 9.0762 | 4.1457 | 94.457 | 44.6125 | 7.375 | 5.5077 | 667.53 | 38.1626 | 8.2425 | 11.8834 | 45.175 | 65.2039 | 53.225 | 36.4558 | 40.675 | 17.0988 | 4.9077 | 7.1131 | 19.375 | 39.9466 | 64.175 | 102.5812 | -22.4 | 48.7062 | 172.25 | 51.2585 | 3.2363
616 | 0.15 | 0.175 | 0.525 | 0 | 0.05 | 0 | 0.1 | 20 | 83258 | 5 | 2250.7577 | 2471.4714 | 9.3693 | 2.01e-08 | 24.5525 | 31.237 | 1.25e-05 | 0.63751 | 0.63751 | 1 | 1 | 1 | 1 | 29.0816 | 2338.725 | 477.0661 | 1.3079 | 220.7137 | 0 | -0.73375 | 2.0161 | -1.5125 | 2.2926 | 0.47475 | 0.68551 | 1.6572 | 0.24429 | 8.834 | 4.0005 | 92.1791 | 42.4859 | 7 | 5.2058 | 665.005 | 35.1075 | 8.2725 | 11.9268 | 45.5 | 65.6765 | 52.375 | 36.4559 | 39.85 | 16.3241 | 4.8394 | 7.0174 | 21.95 | 43.0993 | 60.175 | 97.9198 | -19.1125 | 46.4258 | 170.25 | 51.9369 | 3.2506
227 | 0.075 | 0.3 | 0.425 | 0 | 0.025 | 0.125 | 0.05 | 6 | 50987 | 6 | 2250.1738 | 2497.215 | 10.1052 | 2.24e-08 | 24.5777 | 14.0538 | 5.35e-06 | 0.54562 | 0.54562 | 1 | 1 | 1 | 1 | 19.8212 | 2354.875 | 461.7444 | 1.4211 | 247.0412 | 0 | -0.25425 | 1.5155 | -1.5 | 2.031 | 0.5625 | 0.72711 | 1.6225 | 0.18004 | 9.1892 | 4.1352 | 94.6307 | 47.3602 | 7.75 | 5.6998 | 671.91 | 42.3061 | 9.4275 | 12.1744 | 51.225 | 66.2078 | 50.975 | 27.1445 | 40.6 | 18.1821 | 5.8517 | 7.5841 | 15.225 | 31.9824 | 85.125 | 116.6752 | -34.95 | 55.438 | 171.75 | 38.4635 | 3.3693
732 | 0.05 | 0.325 | 0.4 | 0 | 0.025 | 0.175 | 0.025 | 6 | 52830 | 6 | 2250.0647 | 2502.2284 | 10.7937 | 2.11e-08 | 24.6031 | 10.9368 | 3.99e-06 | 0.49413 | 0.49413 | 1 | 1 | 1 | 1 | 18.3333 | 2364.3 | 446.4871 | 1.371 | 252.1637 | 0 | -0.10325 | 1.2644 | -1.4375 | 1.9274 | 0.56625 | 0.73169 | 1.6007 | 0.13752 | 9.3665 | 4.123 | 96.8364 | 49.0376 | 8.1 | 5.8813 | 674.21 | 44.02 | 9.3975 | 12.1347 | 50.9 | 65.7673 | 49.525 | 21.0547 | 41.4 | 18.8053 | 5.92 | 7.6637 | 12.65 | 26.9523 | 89.125 | 119.7836 | -38.2375 | 56.4462 | 171 | 30.8058 | 3.4528
859 | 0.05 | 0.2 | 0.6 | 0 | 0.075 | 0.075 | 0 | 27 | 88715 | 5 | 2249.5785 | 2472.5621 | 9.8107 | 1.62e-08 | 24.5947 | 14.39 | 5.68e-06 | 0.6665 | 0.6665 | 1 | 1 | 1 | 1 | 21.8768 | 2345.35 | 325.6153 | 1.1667 | 222.9836 | 0 | -0.1695 | 1.2432 | -1 | 1.8028 | 0.375 | 0.65021 | 1.573 | 0.084445 | 8.836 | 2.9239 | 95.2833 | 39.7328 | 6.975 | 4.8502 | 660.8425 | 28.6114 | 6.285 | 10.8886 | 34.15 | 59.2067 | 41.825 | 8.9579 | 41.175 | 15.2215 | 3.9011 | 6.779 | 10.15 | 27.0819 | 56.75 | 103.3716 | -23.3 | 48.1701 | 162.75 | 22.0213 | 3.8912
652 | 0.05 | 0.325 | 0.4 | 0 | 0.025 | 0.2 | 0 | 27 | 87982 | 5 | 2242.2623 | 2485.9195 | 10.7566 | 2.12e-08 | 24.6289 | 8.6872 | 3.17e-06 | 0.48253 | 0.48253 | 1 | 1 | 1 | 1 | 17.4973 | 2354.175 | 426.533 | 1.2957 | 243.6572 | 0 | -0.10325 | 1.2644 | -1.4375 | 1.9274 | 0.56625 | 0.73169 | 1.5793 | 0.065513 | 9.3015 | 3.9848 | 96.7642 | 48.9114 | 8.075 | 5.8326 | 673.985 | 43.5503 | 9.3975 | 12.1347 | 50.9 | 65.7673 | 47.225 | 11.6972 | 41.375 | 18.7626 | 5.92 | 7.6637 | 12.65 | 26.9523 | 89.125 | 119.7836 | -38.2375 | 56.4462 | 168.25 | 21.8961 | 3.5627
485 | 0.05 | 0.35 | 0.4 | 0 | 0.025 | 0.1 | 0.075 | 6 | 54343 | 6 | 2241.4004 | 2492.8682 | 9.9981 | 2.33e-08 | 24.5308 | 15.9443 | 6.09e-06 | 0.52742 | 0.52742 | 1 | 1 | 1 | 1 | 20.8998 | 2356.875 | 477.9545 | 1.4005 | 251.4678 | 0 | -0.09 | 1.2682 | -1.525 | 1.9396 | 0.6045 | 0.74102 | 1.647 | 0.21179 | 9.233 | 4.2605 | 93.7307 | 47.9119 | 7.8 | 5.7367 | 671.9075 | 42.8939 | 10.02 | 12.2745 | 54.25 | 66.498 | 53.575 | 31.9366 | 40.2 | 18.4095 | 6.3237 | 7.766 | 13.15 | 26.8985 | 95.6 | 121.7745 | -41.225 | 57.496 | 175.5 | 42.834 | 3.2758
546 | 0.05 | 0.45 | 0.225 | 0.025 | 0 | 0.225 | 0.025 | 5 | 46162 | 6 | 2241.2071 | 2492.7938 | 11.0645 | 2.6e-08 | 24.6088 | 9.6289 | 3.32e-06 | 0.3097 | 0.5125 | 1 | 1 | 1 | 1 | 21.1491 | 2330.175 | 494.2722 | 1.3648 | 251.5866 | 0.2028 | -0.0085 | 1.2949 | -1.9663 | 1.9441 | 0.79425 | 0.75618 | 1.621 | 0.15708 | 9.3852 | 4.5271 | 93.9296 | 53.3284 | 8.5 | 6.1278 | 680.15 | 47.5168 | 13.1125 | 12.4759 | 71.125 | 67.712 | 54.45 | 23.026 | 40 | 20.5061 | 8.314 | 7.9305 | 17.775 | 29.9353 | 129.3 | 128.0297 | -55.7625 | 59.9305 | 174.25 | 31.4553 | 3.2002
259 | 0.1 | 0.25 | 0.475 | 0 | 0.05 | 0 | 0.125 | 20 | 83114 | 5 | 2233.9147 | 2490.2358 | 9.7216 | 2.22e-08 | 24.5053 | 30.5138 | 1.2e-05 | 0.58375 | 0.58375 | 1 | 1 | 1 | 1 | 27.5511 | 2360.275 | 496.7902 | 1.3402 | 256.3211 | 0 | -0.4185 | 1.712 | -1.475 | 2.1182 | 0.5205 | 0.71045 | 1.6815 | 0.26579 | 9.12 | 4.2718 | 93.5571 | 45.1943 | 7.425 | 5.5493 | 667.5275 | 38.8129 | 8.835 | 12.0443 | 48.2 | 65.7774 | 55.825 | 40.0056 | 40.275 | 17.3421 | 5.3797 | 7.3675 | 17.3 | 36.2438 | 74.65 | 110.3527 | -28.675 | 52.5567 | 176 | 54.5802 | 3.1527
514 | 0.075 | 0.25 | 0.525 | 0 | 0.05 | 0.025 | 0.075 | 6 | 50594 | 6 | 2231.2432 | 2470.3296 | 9.5566 | 2.01e-08 | 24.5207 | 24.3608 | 9.6e-06 | 0.62488 | 0.62488 | 1 | 1 | 1 | 1 | 25.3177 | 2346.75 | 435.588 | 1.3154 | 239.0865 | 0 | -0.28075 | 1.5061 | -1.325 | 2.0017 | 0.486 | 0.70133 | 1.6425 | 0.21624 | 8.8897 | 3.7367 | 92.3374 | 42.0982 | 7.05 | 5.1086 | 664.1875 | 34.6219 | 8.1825 | 11.7958 | 44.525 | 64.2433 | 50.3 | 32.149 | 39.9 | 16.1923 | 5.0442 | 7.2989 | 14.225 | 32.1298 | 72.175 | 110.8878 | -28.975 | 52.3575 | 171.25 | 44.3389 | 3.4046
696 | 0.125 | 0.175 | 0.5 | 0 | 0.075 | 0.075 | 0.05 | 6 | 56150 | 6 | 2227.0592 | 2479.3686 | 10.0259 | 1.92e-08 | 24.6372 | 13.7132 | 5.41e-06 | 0.6266 | 0.6266 | 1 | 1 | 1 | 1 | 22.2066 | 2346.1 | 438.0894 | 1.4499 | 252.3093 | 0 | -0.596 | 1.8679 | -1.3625 | 2.188 | 0.44025 | 0.67371 | 1.6058 | 0.19224 | 9.1263 | 3.8865 | 97.5012 | 45.6596 | 7.65 | 5.6327 | 667.27 | 36.9225 | 7.62 | 11.6443 | 41.825 | 63.9851 | 48.2 | 27.3489 | 41.85 | 17.4479 | 4.5039 | 6.9192 | 18.875 | 40.0607 | 57.7 | 98.1581 | -19.4125 | 46.2623 | 165.5 | 42.0089 | 3.4336
733 | 0.05 | 0.275 | 0.5 | 0 | 0.05 | 0.125 | 0 | 27 | 88462 | 5 | 2219.8837 | 2452.7406 | 10.1465 | 1.95e-08 | 24.5996 | 12.8235 | 4.85e-06 | 0.56311 | 0.56311 | 1 | 1 | 1 | 1 | 18.905 | 2335.925 | 375.0442 | 1.2611 | 232.8569 | 0 | -0.12975 | 1.2564 | -1.2625 | 1.8907 | 0.48975 | 0.70648 | 1.5777 | 0.075382 | 8.937 | 3.412 | 94.3987 | 43.8026 | 7.35 | 5.2419 | 666.0375 | 35.956 | 8.1525 | 11.7516 | 44.2 | 63.7551 | 44.25 | 10.4085 | 40.65 | 16.8249 | 5.1124 | 7.3892 | 11.65 | 27.032 | 76.175 | 114.6067 | -32.2625 | 53.7903 | 165 | 21.7945 | 3.7288